## Sheet1
2015年年度检修招标报价单（17%增值税发票，含吊机）
序号 | 所在部门 | 设备名称 | 检修内容 | 单价（元） | 总价（元） | 人员配备情况及工期 | 工器具配备情况 | 备注
1 | 制成车间 | 取料机（YG500/80） | 1、石灰石取料机料耙耙齿焊接 |  |  |  |  | 包死价
|  |  | 2、石灰石中心柱下料斗中间部位更换，用耐磨板制作 |  |  |  |  | 包死价
2 | 制成车间 | 石灰石入库皮带机 | 1、配重平台加固，顶部钢板更换
3 | 制成车间 | 动态选粉机 | 1、动态选粉机内锥体支撑加耐磨板，料已经备好 |  |  |  |  | 型号：TVSu-520，中材机电
4 | 制成车间 | 循环提升机 | 1、头轮总成更换，双驱动传动装置整体更换（含底座） |  |  |  |  | 型号：NSE1800×32m，浙江博宇
5 | 制成车间 | 料饼提升机 | 1、头轮总成更换，双驱动传动装置整体更换（含底座） |  |  |  |  | 型号：NSE1800×34.65m，浙江博宇
6 | 制成车间 | 来料皮带机 | 1、来料皮带机B1000头部增加金属自动分离器一套
7 | 制成车间 | 增湿塔 | 1、增湿塔在以顶部平台为中心，上下1.5米（合计3米）处局部磨损更换钢板，约35㎡ |  |  |  |  | 周长约半圈左右（增湿塔Φ39.5M）
8 | 制成车间 | 高温风机 | 1、风机上壳体部分更换，需现场卷板（元/平方） |  |  |  |  | 型号：W6-2×39№31.5F，重庆通用
9 | 制成车间 | 窑尾排风机 | 1、窑尾排风机整台更换，含壳体更换、执行器更换、进出口膨胀节更换等，稀油站更换等 |  |  |  |  | 型号：XY4G-DY2550F，义乌星耀
10 | 制成车间 | 窑尾排风机电机 | 2、窑尾排风机高压电机整台更换，底座更换，高压电机变频柜安装（含底座制作安装，不含接线） |  |  |  |  | 型号：YBPKK710-6 2000KW，上海电机厂
11 | 制成车间 | 入窑提升机 | 1、入窑提升机头部包胶瓦片更换，跑偏校正 |  |  |  |  | N—TGD1000×101000mm
|  |  | 2、入窑提升机四周约30㎡钢板腐蚀更换，提升机四周孔洞密封 |  |  |  |  | 包死价
|  |  | 3、入窑提升机电机尾部钢平台约25㎡腐蚀更换，四周孔洞密封 |  |  |  |  | 包死价
4、入窑小斜槽前后、倒库下料口等4个位置加手动闸板阀4只
12 | 制成车间 | 入库提升机 | 1、132KW主电机更换为高能效电机（需要拆装液偶及底座更改） |  |  |  |  | N—TGD1000×59000mm
13 | 制成车间 | 预热器 | 1、C4B、C5A、C5B三套挂片更换，含脚手架搭设及支座焊接
2、C4B锁风阀阀板更换
3、三次风闸板更换1块
14 | 制成车间 | 回转窑（ф4.8×72m） | 1、窑托轮止推盘间隙复位（元/只托轮）
2、1档1#、3#，2档1#，3档3#接油槽角度调整
3、所有托轮瓦用高压水枪清洗，加托轮大瓦油
4、1档、3档危险面轴瓦抽出检查，研磨
5、主减速机整台更换（含输入输出端联轴器拆装，同心度校正），雨棚重新制作安装
6、大小齿轮间隙检测、调整
7、轮带垫板间隙调整，一档加5mm垫板，三档加4mm垫板
8、二档窑头侧轮带挡块更换24块，一档一块脱落装回
9、窑尾密封装置油管检查处理
10、窑头密封鱼鳞片更换，冷风套处理（冷风套入卡槽），支撑加固
12、窑口护板更换（中修）
15 | 制成车间 | 篦冷机 （TC-12102） | 1、三段篦板、盲板全部更换，二段篦板挖补 |  |  |  |  | 元/块
|  |  | 2、一段篦板边上两列更换，盲板局部更换，其余篦板挖补 |  |  |  |  | 元/块
|  |  | 3、一段篦板、盲板全部更换（中修） |  |  |  |  | 元/块
|  |  | 4、滚轮检查更换（更换报价） |  |  |  |  | 元/块
|  |  | 5、楔铁检查更换（更换报价） |  |  |  |  | 元/块
6、导向轮检查更换（更换报价）
|  |  | 7、风室内部连接螺栓、结构件焊缝检查，各梁联接螺栓检查，风室密封检查处理 |  |  |  |  | 包死价
8、一段液压缸后底座更换2只
9、滑块密封板检查更换
|  |  | 10、活动梁或固定梁更换（视情况） |  |  |  |  | 元/根
|  |  | 11、二段、三段主梁测量并找平（视情况） |  |  |  |  | 元/段
|  |  | 12、二段、三段活动框架及小梁超平校正（视情况） |  |  |  |  | 元/段
16 | 制成车间 | 熟料拉链机SCD1000×128096 | 1、上、下轨道全部更换，上轨道调换到下轨道用，中心线校正
2、头轮吊至平台更换头部齿圈（中修），轴承清洗保养
3、头部下料口处挡板检查更换
4、库顶增加一台收尘器，老风机移位，过桥轴承更换
17 | 制成车间 | 煤磨 （MPF2116) | 1、辊皮更换3只，导向板更换6块
|  |  | 2、辊芯视情况更换（含辊芯轴承更换） |  |  |  |  | 元/只，密封件更换不算
3、磨盘瓦更换15块
4、液压缸更换（视情况）
5、刮料器检查处理
6、压力框架上易损件检查更换，协助连接部位钻孔
7、减速机拆出来保养，高速轴轴承更换，轴瓦检查，主电机同心度检查调整
18 | 制成车间 | 煤粉仓 | 1、头煤仓下锥体更换，助流装置安装
2、头煤仓及尾煤仓上部内衬破损挖补
19 | 制成车间 | 原煤取料机 | 1、原煤取料机链条更换，导轨更换 |  |  |  |  | 型号：QGC150/26
20 | 余热发电 | 窑尾SP炉 | 1、汽包及过热器集箱安全阀更换2只（中修）
21 | 余热发电 | AQC锅炉 | 1、1#、2#拉链机上下导轨及链条更换（中修）
2、沉降室内筒不锈钢板修补约5㎡
22 | 余热发电 | 联合泵房 | 1、生活水泵出口总管更换
23 | 余热发电 | 保安湖泵房 | 2、水泵出口总管更换，DN350管道5米
24 | 余热发电 | 空压机站 | 1、窑尾大布袋处新增2台空压机安装及管道对接
2、从空压机站移一台飞和空压机至窑尾压缩空气站，管道对接
3、从空压机站移一套除水系统至窑尾压缩空气站，管道对接
25 | 生产部 | 石灰石破碎机 | 1、2台主电动机保养后安装，同心度校正 |  |  |  |  | 型号：2PCF2022，上海路桥
26 | 生产部 | 1#钢丝皮带机 | 1、钢丝皮带整条更换1300米（两个接头），旧皮带卷好 |  |  |  |  | 型号：B1000×602675mm
27 | 成品车间 | 1#水泥磨 Φ4.2×13m | 1、磨头、磨尾滑履罩开盖清洗，处理漏油，加档板
2、主减速机开盖更换大齿销轴，螺栓紧固，冷却器更换
3、磨机传动接管加焊加强筋8块
4、磨机内活化衬板更换一圈，挡料圈一圈焊补
28 | 成品车间 | 3#料饼提升机 | 1、3#料饼提升机链条更换（新装50只料斗） |  |  |  |  | 型号：NSE1200×44000mm，杭州和泰
2、3#料饼提升机尾轮更换
3、3#料饼提升机头齿更换
29 | 成品车间 | 2#水泥磨 | 1、磨头、磨尾滑履罩开盖清洗，处理漏油，加档板 |  |  |  |  | 型号：Φ4.2×13m，徐州仕名
30 | 成品车间 | 2#磨头提升机 | 1、2#入磨提升机尾轮更换 |  |  |  |  | 型号：NSE600×40830mm，杭州和泰
31 | 成品车间 | 2#辊压机 | 1、2#辊压机定辊减速机更换 |  |  |  |  | 型号：CLF140×65，成都利君
32 | 成品车间 | 2#循环风机 | 1、2#循环风机叶轮更换 |  |  |  |  | 型号：Y4-73-14№18F，江苏金通灵
33 | 成品车间 | 石膏破碎机 | 1、石膏破碎机转子更换 |  |  |  |  | 型号：TKPE14.12S，常熟仕名
合计
说明：1、各单位报价时严格按照备注栏要求，因自身原因造成施工内容增加的，价格不予调整；2、工作量不清楚，请及时与大冶尖峰保全部联系；3、所有报价以17%增值税发票及包含吊机费用为基准；4、各单位提供施工相关资质证明复印件2份。5、各单位填报各子项施工人员及工器具配备情况，并在标书内注明各子项的施工组织及相关节点安排，作为评标的重要依据。 邮箱：115814430@qq.com，电话万光荣13995983174/13597731045@163.com；传真：0714-8607002