## 原料
设备清单
原料部分
序号 | 实物名称 | 型号规格 | 安装存放地点 | 单位 | 盘点数量 | 备注
1 | 新型重型板式喂料机 | B1500×10530mm | 石灰石破碎 | 台 | 1
| 减速机 | KDAB320-125B | 石灰石破碎 | 台 | 1
| 电机 | YVFZ200L2-6 | 石灰石破碎 | 台 | 1
2 | 颚式破碎机 | DE1000×1060 | 石灰石破碎 | 台 | 1
| 电机 | Y315LZ-8 110KW | 石灰石破碎 | 台 | 1
3 | 皮带机 | B800×61074mm | 石灰石破碎 | 台 | 1
| 减速机 | ＧＣＯ | 石灰石破碎 | 台 | 1
| 电动机 | Ｙ180Ｍ－4 功率：22kW | 石灰石破碎 | 台 | 1
4 | 袋式收尘器 | QFG32-5 | 胶带机头部 | 台 | 1
| 离心风机 | q-26NO8D | 胶带机头部 | 台 | 1
| 电动机 | Y180-4 18.5KW | 胶带机头部 | 台 | 1
5 | 带式输送机 | DTⅡ(A)800×47261MM | 一段破碎输送 | 台 | 1
| 减速机 | JZQ650-23.34-6 | 一段破碎输送 | 台 | 1
| 电动机 | Y180M-418.5KM | 一段破碎输送 | 台 | 1
6 | 永磁自动式除铁器 | RCY(D)80 | 一段破碎输送 | 台 | 1
7 | 单段锤式破碎机 | XPCF-1616 | 二段破碎 | 台 | 1
| 电动机 | YPKK450-4 280KW 10000V | 二段破碎 | 台 | 1
8 | 带式输送机 | DTⅡ(A)800×26617mm | 二段破碎输送 | 台 | 1
| 电动滚筒 | YTHN-ⅡG-15-1.6-800-500 | 二段破碎输送 | 台 | 1
| 电动机 | Y180M-6 15KW | 二段破碎输送 | 台 | 1
9 | 气箱脉冲袋式收尘器 | QFG32-5 | 破碎机下料电 | 台 | 1
| 离心风机 | q26NO8D | 破碎机下料电 | 台 | 1
| 电动机 | Y180-4 18.5KW | 破碎机下料电 | 台 | 1
10 | 单机袋式收尘器 | DMC(A)32-2 | 胶带入斗提 | 台 | 1
| 离心风机 |  | 胶带入斗提
| 电动机 | Y100L-2 3KW | 胶带入斗提 | 台 | 1
11 | 板链斗式提升机 | NE300×27550mm | 石灰石入库 | 台 | 1
| 减速机 | ZSY31.5-31.5-2 | 石灰石入库 | 台 | 1
| 电动机 | Y250M-4 55KW | 石灰石入库 | 台 | 1
12 | 带式输送机 | DTⅡ(A)800×7.5M | 1#石灰石库-2#石灰石库 | 台 | 1
| 电动滚筒 | YTHN-ⅡG7.5-1.6-800-500 |  | 台 | 1
| 电动机 | Y16M6 7.5KW |  | 台 | 1
13 | 带式输送机 | DTⅡ(A)800×12米 | 石灰石库-废石库 | 台 | 1
| 电滚筒 | YTHN-ⅡG7.5-1.6-800-500 |  | 台 | 1
| 电动机 | Y160N-6 7.5KW |  | 台 | 1
14 | 气箱脉冲袋式收尘器 | LPC M32-4 | 石灰石库顶 | 台 | 2
| 离心风机 | y-26NO8D | 石灰石库顶 | 台 | 2
| 电动机 | Y180M-4 18.6KM | 石灰石库顶 | 台 | 2
15 | 往返复式喂料机 | WF-120 | 辅材破碎 | 台 | 1
| 减速机 | jZQ-400-5-48.75 | 辅材破碎 | 台 | 1
| 电动机 | YCT200-4A | 辅材破碎 | 台 | 1
16 | 单段强力破碎机 | PZC1212C | 辅材破碎 | 台 | 1
| 电动机 | Y2-315L1-4 160KW | 辅材破碎 | 台 | 1
17 | 带式输送机 | DT75-800-23.34 | 辅材输送 | 台 | 1
| 减速机 | jZQ650-23.34-1 | 辅材输送 | 台 | 1
| 电动机 | Y160L-4 15KW | 辅材输送 | 台 | 1
18 | 袋式收尘器 | CCP32-4 | 胶带入斗提收尘 | 台 | 1
| 离心风机 |  | 胶带入斗提收尘 | 台 | 1
| 电动机 | Y160M2-2 | 胶带入斗提收尘 | 台 | 1
19 | 板链式提升机 | NE50×27M | 辅材入库 | 台 | 1
| 减速机 | jZQ500-2-23.34 | 辅材入库 | 台 | 1
| 电动机 | Y160-6 15KW | 辅材入库 | 台 | 1
20 | 带式输送机 | DTⅡ(A)800×12米 | 辅材库定 | 台 | 1
| 电滚筒 | YTHN-ⅡG55-1.6-800-500 | 辅材库定 | 台 | 1
| 电动机 | Y132M1-6 4KW | 辅材库定 | 台 | 1
21 | 带式输送机 | DTⅡ(A)B650×97.15米 | 混合料入磨 | 台 | 1
| 减速机 | jZQ650-23.34-2 | 混合料入磨 | 台 | 1
| 电动机 | Y180L4.22KW | 混合料入磨 | 台 | 1
22 | 带式输送机 | DTⅡ(A)B800×29.52米 | 混合料入磨 | 台 | 1
| 电滚筒 | YTHN-ⅡG-11-1.6-650-50 | 混合料入磨 | 台 | 1
| 电动机 | Y160L-6 11KW | 混合料入磨 | 台 | 1
23 | 石灰石、废石秤 | SE60051-800 7-70t/h | 原料调配 | 台 | 3
24 | 炉渣秤 | SE60051-800 3.5-35t/h | 原料调配 | 台 | 2
25 | 铁粉秤 | SE60051-800 1-10t/h | 原料调配 | 台 | 2
26 | 风扫原料磨 | MFB3.8×8.6M | 原料磨 | 台 | 1
| 辅传减速机 | ZSY315-90-Ⅰ | 原料磨 | 台 | 1
| 电动机 | Y250M-8 30KW | 原料磨 | 台 | 1
| 主轴承高低油站 | GXYZ-40 | 原料磨 | 台 | 2
| 主电机润滑站 | XYZ 25G | 原料磨 | 台 | 1
27 | 粗粉分离器 | 5800MM | 原料磨房 | 台 | 1
28 | 细粉分离器 | 2-3800MM | 原料磨房 | 台 | 1
29 | 分格轮 | DXCF-26 400×400 | 原料磨房 | 台 | 2
30 | 空气输送斜槽 | XZ400×18000mm | 原料成品入斗提 | 台 | 2
| 离心风机 | q-19NO5A | 原料磨房 | 台 | 2
31 | 钢丝胶带提升机 | GTD400Sa×45米 | 生料入库 | 台 | 1
32 | 气箱脉冲袋式收尘器 | LPC-GS32-5 | 生料库顶 | 台 | 1
| 离心风机 | 9-26NOqD | 生料库顶 | 台 | 1
| 电动机 | y200L-4 30KW | 生料库顶 | 台 | 1
33 | 生料分配器 | Φ1250 | 生料库顶 | 台 | 1
34 | 空气输送斜槽 | B160MW | 生料库顶 | 台 | 1
| 离心风机 | 8-09NO7.1D | 生料库顶 | 台 | 1
35 | 循环风机 | R6-40-22.5D | 原料磨 | 台 | 1
| 电动机 | YRKK500-6 500KW | 原料磨 | 台 | 1

## 烧成
设备清单
烧成部分：
序号 | 实物名称 | 型号规格 | 存放(安装)地点 | 单位 | 盘点数量 | 备注
1 | 高温风机 | W6-2×30-22F | 烧成窑尾 | 台 | 1
| 电动机 | YRKK560-4，1000KW/10KV | 烧成窑尾 | 台 | 1
| 液偶器 | YOTC710B | 烧成窑尾 | 台 | 1
| 稀油站 | XYZ-10G | 烧成窑尾 | 台 | 1
| 稀油站电动机 | Y801-4 0.55KW | 烧成窑尾 | 台 | 2
2 | 窑尾排风机 | Y4-73 No.25D 流量：280000m3/h | 烧成窑尾 | 台 | 1
3 | 预热器带分解炉 | （1旋风筒）-Φ4950 | 烧成窑尾 | 套 | 1
|  | （2旋风筒）-Φ4950 | 烧成窑尾 | 套 | 1
|  | （3旋风筒）-Φ4950 | 烧成窑尾 | 套 | 1
|  | （4旋风筒）-Φ5200 | 烧成窑尾 | 套 | 1
|  | （5旋风筒）-Φ5200 | 烧成窑尾 | 套 | 1
4 | 分解炉 | 3900×24000 | 烧成窑尾 | 台 | 1
5 | 增湿塔 | CZS6.5×2.6M | 烧成窑尾 | 台 | 1
6 | 多级离心泵 | 50DG50×7 | 烧成窑尾 | 台 | 2
| 电动机 | Y200L2-2(HMZ-200L2-2) | 烧成窑尾 | 台 | 2
7 | 可逆旋转输送机 | Φ400×5260mm | 烧成窑尾 | 台 | 1
8 | 螺旋输送机 | LS400×12000mm | 烧成窑尾 | 台 | 1
9 | 罗茨风机 | R364 4P. 37KW 19.8KP | 窑头一次风机 | 台 | 1
10 | 罗茨风机 | JAS125 4P30KW 68.6KP 30KW | 生料均化库 | 台 | 2
11 | 罗茨风机 | JTS100b4p 58.8KP 18.5KW | 生料均化库 | 台 | 2
12 | 空气输送斜槽 | XZ315×9932mm | 生料库下至斗提 | 台 | 1
13 | 板链式提升机 | NE150×25077mm | 至计量仓 | 台 | 1
14 | 生料计量仓 | Φ400mm | 生料计量仓 | 台 | 1
15 | 空气输送斜槽 | X2315×5894mm | 计量仓至胶带斗提 | 台 | 1
16 | 钢丝胶带提升机 | TGD400SD×64000mm | 生料入窑 | 台 | 1
17 | 电液动三通分料器 | DSF65B45 600×600 mm | 生料入窑 | 台 | 1
18 | 袋式收尘器 | FGM32-4 | 生料计量仓 | 台 | 1
19 | 回转窑 | Y33×50 | 烧成 | 台 | 1
| 主减速机 | ZSY500-25V | 烧成 | 台 | 1
| 主减速机稀油站 | XPZ-25GP | 烧成 | 台 | 1
| 电动机 | HMZ-9.2-41.5KW | 烧成 | 台 | 2
| 主电动机 | ZSN4-315-082 190KW | 烧成 | 台 | 1
| 辅传电动机 | Y200L-4 30KW | 烧成 | 台 | 1
| 辅传减速机 | ZSY224-40-2 | 烧成 | 台 | 1
| 液压挡轮稀油站 | NC-14TCPLC控制 | 烧成 | 台 | 1
20 | 篦冷机 | LBT16-2.8×15.3M | 窑头 | 套 | 1
| 减速机 | YNL340-161 IAL | 窑头 | 台 | 1
| 电动机 | YISP200L2-6 22KW | 窑头 | 台 | 1
| 减速机 | YNL340-161 IAL | 窑头 | 台 | 1
| 电动机 | YISP200L2-6 22KW | 窑头 | 台 | 1
| 电动加油泵 | DJB-F200 | 窑头 | 台 | 1
| 电动机 | Y90S-4 1.1KW | 窑头 | 台 | 1
| 电动润滑油泵 | DRB-L195Z-H | 窑头 | 台 | 1
| 电动机 | Y802-4 0.37KW | 窑头 | 台 | 1
21 | 离心式通风机 | Y1 9-26NO 6.3A | 窑头 | 台 | 1
22 | 离心风机通风机 | Y2 9-26NO 6.6A | 窑头篦冷机冷却 | 台 | 1
23 | 离心风机通风机 | Y3 9-19-ANO 12.6D | 窑头篦冷机冷却 | 台 | 1
24 | 离心风机通风机 | Y4 9-26NO 6.3A | 窑头篦冷机冷却 | 台 | 1
25 | 离心风机通风机 | Y5 9-26NO 6.2A | 窑头篦冷机冷却 | 台 | 1
26 | 离心风机通风机 | Y6 G8-39-ANO 6.6D | 窑头篦冷机冷却 | 台 | 1
27 | 离心风机通风机 | Y7 G9-38-ANO 8.2D | 窑头篦冷机冷却 | 台 | 1
28 | 离心风机通风机 | Y8 9-19NO 11.2D | 窑头篦冷机冷却 | 台 | 1
29 | 离心风机通风机 | Y9 G9-38-ANO 8.2A | 窑头篦冷机冷却 | 台 | 1
30 | 离心风机通风机 | Y10 G4-73-ANO 10.5D | 窑头篦冷机冷却 | 台 | 1
31 | 离心风机通风机 | 4-72NO 5A | 窑头篦冷机冷却 | 台 | 3
32 | 离心风机通风机 | y-26NO 4.5A | 窑头篦冷机冷却 | 台 | 1
33 | 轴流风机 | GZNO7.1 2.2KW | 窑筒体冷却 | 台 | 7
34 | 链式输送机 | B250×19500MM | 窑头 | 台 | 1
| 减速机 | BWY-187-17×11-7.5 | 窑头 | 台 | 1
| 电动机 | Y132m-4 7.5KW | 窑头 | 台 | 1
35 | 熟料锤式破碎机 | Φ920×2600mm | 窑头 | 台 | 1
36 | 三通道煤粉燃烧器 | NC-5ⅡAC5-6.5t/h | 窑头 | 根 | 2
37 | 链斗输送机 | SDBF630×32656mm | 窑头 | 台 | 1
38 | 板链斗式提升机 | NE100×37050MM | 入熟料库 | 台 | 1
39 | 离心锅炉引风机 | Y4-73№21D 右135° 风量：200000m3/h | 窑头 | 台 | 1
40 | 窑头电收尘器 | BS930型28/10 3×8/0.4 | 窑头 | 台 | 1
| 沉淀及振打减速机 | XWD0.37-53-Ⅰ/5133 | 窑头 | 台 | 1
| 电动机 | 0.737KW | 窑头 | 台 | 1
| 放电及振打减速机 | XWED0.37-53-Ⅰ/2056 | 窑头 | 台 | 1
| 电动机 | 0.37KW | 窑头 | 台 | 1
41 | 链式输送机 | FU270×17020MM | 窑头 | 台 | 2
42 | 斗式提升机 | TH315×37.05M | 窑头 | 台 | 1
43 | 带式输送机 | DTⅡ(A)B650×8M | 窑头 | 台 | 1
44 | 颚式破碎机 | DEX250×1000 | 煤磨 | 台 | 1
45 | 定量给料机 | DELO820V22.0-20t/h | 煤磨 | 台 | 1
46 | 风扫煤磨 | Φ2.4×（5+1） | 煤磨 | 台 | 1
| 减速机 | ZDY355-4.5-ⅡR | 煤磨 | 台 | 1
| 电动机 | YR500-8 280KW 10000V | 煤磨 | 台 | 1
47 | 选粉机 | MX500A | 煤磨 | 台 | 1
48 | 旋风分离器 | Φ3500MM | 煤磨 | 台 | 1
49 | 煤磨袋收尘器 | LPGM96-5 | 煤磨 | 台 | 1
| 振打电机 | ZDII-6 0.2KW | 煤磨 | 台 | 1
| 星型卸灰阀减速机 | BLY18-43-1.5 | 煤磨 | 台 | 2
50 | 单机袋收尘器 | HMC-64(M) | 煤磨 | 台 | 1
51 | 煤粉通风机 | M9-26 No.13.4D右90° 风量：39300 m3/h | 煤磨 | 台 | 1
52 | 螺栓输送机 | LS400×14500mm | 煤磨 | 台 | 1
53 | 螺栓输送机 | LS400×6000mm | 煤磨 | 台 | 1
54 | 煤粉计量秤 | FJ-I-15 | 煤磨 | 套 | 2
55 | 罗茨风机 | JTS200b | 窑头、窑尾喂煤 | 台 | 3
56 | 带式输送机 | B500×10M | 1#-2#熟料库顶 | 台 | 1
57 | 熟料散装机 | 200-300t/h | 1#熟料库 | 台 | 1
58 | 袋式收尘器 | ZCPM-GS32-5 | 1#熟料库 | 台 | 1
59 | 袋式收尘器 | LCPM-GS32-6 | 熟料散装机用 | 台 | 1
60 | 螺杆式空压机 | SW110A | 窑尾 | 台 | 1
61 | 螺杆式空压机 | SW55A | 窑尾 | 台 | 2
62 | 冷干机 | JBL-20NF | 窑尾 | 台 | 2
63 | 空气炮 | KT-100(C0.4-0.8MPa) | 窑尾 | 台 | 11
64 | 空气炮 | TGK-75 | 窑头 | 台 | 4
65 | 储气罐 | 2000L | 全厂 | 台 | 11
66 | 储气罐 | 1000L | 全厂 | 台 | 2
67 | 电子汽车平衡 | SCA-120T(16×3.2) | 大门旁，地磅房处 | 台 | 2
68 | 带式输送机 | BTⅡ(A)-B800 | 倒运熟料入库 | 台 | 1
| 减速机 | ZQ650 61.5-1 |  | 台 | 1
| 电动机 | Y160L-4 15KW |  | 台 | 1

## 水泥磨、储存、包装、散装
设备清单
石膏、混合材破碎、水泥调配、水泥磨磨、包装、散装部分：
序号 | 实物名称 | 型号规格 | 存放(安装)地点 | 单位 | 数量 | 备注
1 | 颚式破碎机 | PE500×750 | 石膏破碎 | 台 | 1
| 电动机 | Y280M6 55KW |  | 台 | 1
2 | 带式输送机 | B500×10000mm | 石膏输送 | 台 | 1
| 减速机 | jZQ350-2-31.5 |  | 台 | 1
| 电动机 | Y100LZ-4 3KW |  | 台 | 1
3 | 板链斗式提升机 | NE100×26500mm | 石膏入库 | 台 | 1
| 减速机 | jZQ65-2 |  | 台 | 1
| 电动机 | Y160L-4 15KW |  | 台 | 1
4 | 板链斗式提升机 | NE50×26500mm | 混合材入库 | 台 | 1
| 减速机 | jZQ500-1 |  | 台 | 1
| 电动机 | Y160M-6 7.5KW |  | 台 | 1
5 | 带式输送机 | B500×13000mm | 混合材库顶 | 台 | 1
| 减速机 | WD5050-1.0-4.0 |  | 台 | 1
| 电动机 | Y132M-6 4KW |  | 台 | 1
6 | 带式输送机 | B500×5000mm | 混合材入斗提 | 台 | 1
| 减速机 | ZQ350-1-31.5 |  | 台 | 1
| 电动机 | Y100LZ-4 3KW |  | 台 | 1
7 | 袋式收尘器 | LCPMGS32-4 | 熟料库底 | 台 | 1
| 离心风机 | Φ-26NO8D |  | 台 | 1
| 电动机 | Y180M-4 18.5KW |  | 台 | 1
8 | 袋式收尘器 | PPC32-4 | 混合材库顶 | 台 | 1
| 离心风机 | 4-72NO6C 15KW |  | 台 | 1
| 电动机 | Y160M-2 15KW |  | 台 | 1
9 | 袋式收尘器 | PPC32-4 | 2#熟料库顶 | 台 | 1
| 离心风机 | 4-72NO6C |  | 台 | 1
| 电动机 | Y160M-2 15KW |  | 台 | 1
10 | 袋式收尘器 | PPC64-4 | 石膏破碎旁 | 台 | 1
| 离心风机 | 4-72NO6C |  | 台 | 1
| 电动机 | Y180L-4 22KW |  | 台 | 1
11 | 袋式收尘器 | PPC32-4 | 混合材提升机头部 | 台 | 1
| 离心风机 | 4-72NO5C 15KW |  | 台 | 1
| 电动机 | Y132M-4 7.5KW |  | 台 | 1
12 | 定量给料机 | SE5051-800 6-60t/h | 1#熟料库下 | 台 | 4
| 减速机 | SBD50 |  | 台 | 4
| 电动机 |  |  | 台 | 4
13 | 定量给料机 | SE5051-800 3.5-35t/h | 2#熟料库下 | 台 | 2
| 减速机 |  |  | 台 | 2
| 电动机 |  |  | 台 | 2
14 | 定量给料机 | SE5051-800 3.5-35t/h | 石膏库下 | 台 | 2
| 减速机 |  |  | 台 | 2
| 电动机 |  |  | 台 | 2
15 | 定量给料机 | SE5051-800 6-60t/h | 火山灰库下 | 台 | 2
| 减速机 |  |  | 台 | 2
| 电动机 |  |  | 台 | 2
16 | 定量给料机 | SE5051-800 3.5-35t/h | 炉渣库下 | 台 | 2
| 减速机 |  |  | 台 | 2
| 电动机 |  |  | 台 | 2
17 | 定量给料机 | DEL(M)-0825 10t | 脱硫石膏 | 台 | 2
| 减速机 |  |  | 台 | 2
| 电动机 |  |  | 台 | 2
18 | 带式输送机 | DT75-650* mm | 调配库底 | 台 | 1
| 减速机 | JZQ5000-31.5-2 |  | 台 | 1
| 电动机 | Y160L-4 15KW |  | 台 | 1
19 | 带式输送机 | DT75-B650* mm | 调配库底 | 台 | 1
| 减速机 | JZQ5000-31.5-2 |  | 台 | 1
| 电动机 | Y160L-4 15KW |  | 台 | 1
| 除铁器 | RCY(D)80 |  | 台 | 2
20 | 辊式破碎机 | GiP1100×900 | 入磨机 | 台 | 2
| 减速机 | ZQA650-1-25 |  | 台 | 4
| 电动机 | HMZ-225S-4 37KW |  | 台 | 4
21 | 板链式斗提机 | NE100-25.82M |  | 台 | 1
| 减速机 | ZSY224-50-Ⅱ |  | 台 | 1
| 电动机 | Y1602-4 15KW |  | 台 | 1
22 | 气露式袋收尘器 | LPM-4A-120 | 皮带转运点 | 台 | 1
| 离心风机 | 9-26NO8D |  | 台 | 1
| 电动机 | Y180M-4 18.5KW |  | 台 | 1
23 | 带式输送机 | 型号: DTⅡ(A)型 B650×20145 mm 输送量: 100 t/h | 入磨皮带 | 台 | 1
| 电动滚筒 | WD-ⅡG-40-100-6550
24 | 带式输送机 | 型号: DTⅡ(A)型 B650×11045 mm 输送量: 100 t/h | 入磨皮带 | 台 | 1
| 电动滚筒 | WD-ⅡG-30-100-6550
25 | 筛分水泥磨 | MB32-13M | 磨房 | 台 | 2
| 主减速机 | MBY1000-7.1-ⅡL |  | 台 | 2
| 主电动机 | YR1600-8/1730/1600KW/10KV |  | 台 | 2
| 辅传减速机 | ZSY315-90-7 |  | 台 | 2
| 辅传电动机 | Y250M-8 30KW |  | 台 | 2
| 主轴承高低压油站 | GXYZ-40 |  | 台 | 4
| 电动机 | Y100LZ-4 3KW |  | 台 | 8
| 电动机 | Y100L1-4 2.2KW |  | 台 | 4
| 主电机稀油站 | XRZ-25GP |  | 台 | 2
| 电动机 | Y100L-2-4 3KW |  | 台 | 4
| 主减速机稀油站 | XYZ125 |  | 台 | 2
| 电动机 | Y100L1-4V1 5KW |  | 台 | 4
26 | 空气输送斜槽 | XZ400×9854mm | 水泥出磨 | 台 | 2
| 离心风机 | XQⅡNO4.7A |  | 台 | 2
| 电动机 | Y112A-2 4KW |  | 台 | 2
27 | 气震式袋收尘器 | LPM7B-450 处理风量：31200 m3/h | 磨机系统收尘 | 台 | 2
| 离心风机 | 9-26 NO12.5D 风量：33309 m3/h |  | 台 | 2
| 电动机 | Y315S-6/75KW |  | 台 | 2
28 | 板链斗式提升机 | NE150×30670mm | 水泥入1-6#库 | 台 | 2
| 电动机 | Y180M-4/18.5KW |  | 台 | 2
| 减速机 | ZYS224-45Ⅱ |  | 台 | 2
29 | 空气输送斜槽 | XZ315×40227mm | 1-6#水泥库顶 | 台 | 2
| 离心风机 | 8-09NO5.3A |  | 台 | 4
| 电动机 | Y112M-2 4KW |  | 台 | 4
30 | 气震袋式收尘器 | 型号: LPM3A-90 处理风量：6900 m³/h | 1-6#水泥库顶 | 台 | 4
| 离心风机 | 9-19Na08D 风量： 7144 m³/h |  | 台 | 4
| 电动机 | Y160L-4 18.5KW |  | 台 | 4
31 | 手动、气动、电动放料阀组 |  | 1-6#水泥库底 | 套 | 12
32 | 空气输送斜槽 | XZ400×26500mm | 1-6#水泥库底 | 台 | 2
| 离心风机 | 8-09NO5.3A |  | 台 | 2
| 电动机 | Y112M2 4KW |  | 台 | 2
33 | 板链式斗提机 | NE150×42270mm | 水泥入7#-10号库 | 台 | 2
| 减速机 | ZSY280-40-Y1 |  | 台 | 2
| 电动机 | Y225A-4 45KW |  | 台 | 2
34 | 空气输送斜槽 | XZ400×40227mm | 7-10#水泥库顶 | 台 | 2
| 离心风机 | XQ Ⅱ №4.7A |  | 台 | 2
| 电动机 | Y112M-2 4KW |  | 台 | 2
35 | 气震式袋收尘器 | 型号: LPM3A-90 处理风量：6900 m³/h | 1-6#水泥库顶 | 台 | 2
| 离心风机 | 9-19Na08D 风量： 7144 m³/h |  | 台 | 2
| 电动机 | Y160L-4 18.5KW |  | 台 | 2
36 | 汽车散装机 | ZSQ300×600 | 4#、8#、10#水泥库 | 台 | 3
37 | 脉冲单机收尘器 | HMC-61 | 汽车散装收尘 | 台 | 3
38 | 手动螺旋插板阀 |  | 7-10#水泥库底 | 台 | 10
39 | 稳流铰刀 |  | 7-10#水泥库底 | 台 | 10
40 | 链式输送机 | Fu500×50500MM | 7-10#水泥库底至1#、2#包装斗提 | 台 | 2
| 减速机 | ZSH850 |  | 台 | 2
| 电机 | Y180E-4 22KW |  | 台 | 2
41 | 手动、气动、电动放料阀组 |  | 7-10#水泥库底至3#包装斗提 | 套 | 2
42 | 板链式斗提机 | NE150 27.77M | 包装工段 | 台 | 3
| 减速机 | ZSY250-35.5-Ⅱ |  | 台 | 3
| 电动机 | Y200L-4 30KW |  | 台 | 3
43 | 水泥振动筛 | YDS120 | 包装工段 | 台 | 3
| 电动机 | JZD-20-6 1.5KW |  | 台 | 3
44 | 回转给料机 | XYGL-120 | 包装工段 | 台 | 3
| 减速机 | XWD5-23-3 |  | 台 | 3
| 电动机 | 3KW |  | 台 | 3
45 | 八嘴旋转包装机 | BHYW-8 | 包装工段 | 台 | 3
| 减速机 | XWD4-23-2.2 |  | 台 | 3
| 电动机 | YIILM-4 4KW |  | 台 | 3
46 | 接包输送机 | XYiB-800 | 包装工段 | 台 | 3
| 减速机 | XWD4-23-2.2 |  | 台 | 3
| 电动机 | Y100L1-4 2.2KW |  | 台 | 3
47 | 正包输送机 | XYZB-800 | 包装工段 | 台 | 3
| 减速机 | xed3-23 |  | 台 | 3
| 电动机 | Y90L1-4 1.5KW |  | 台 | 3
48 | 带式输送机 | BTⅡ平型B800×27250mm | 至1#平皮带 | 台 | 1
| 电动滚筒 | WD8050100 |  | 台 | 1
| 电动机 | 7.5KW |  | 台 | 1
49 | 带式输送机 | BTⅡ平型B800×38750mm | 1#平皮带 | 台 | 1
| 电动滚筒 | WD8050100 |  | 台 | 1
| 电动机 | 7.5KW |  | 台 | 1
50 | 带式输送机 | BTⅡ平型B800×38750mm | 2#平皮带 | 台 | 1
| 电动滚筒 | WD8050-100 |  | 台 | 1
| 电动机 | 132M-6-5.5KW |  | 台 | 1
51 | 带式输送机 | BTⅡ平型B800×20200mm | 至2#平皮带 | 台 | 1
| 电动滚筒 | WD8050.100 |  | 台 | 1
| 电动机 | Y132M-6 4KW |  | 台 | 1
52 | 带式输送机 | DTⅡB800×31750mm | 至3#装车机 | 台 | 1
| 减速机 | ZQ400-1-31.5 |  | 台 | 1
| 电动机 | Y132WZ-6 5.5KW |  | 台 | 1
53 | 移动式袋装水泥输送机 | XYD100-650 | 包装工段 | 台 | 3
| 皮带减速机 | XWD4-87-2.2 | 包装工段 | 台 | 3
| 行走减速机 | XWD4-87-2.2 | 包装工段 | 台 | 3
| 升降卷扬机 | 6M-1.5KW | 包装工段 | 台 | 3
54 | 气箱脉冲带式收尘器 | LPM6B-370 | 包装工段 | 台 | 3
| 离心风机 | q-26NO12.5D | 包装工段 | 台 | 3
| 电动机 | Y280S-6 45KW | 包装工段 | 台 | 3
| 排灰绞刀 | Φ300×7M | 包装工段 | 台 | 3
55 | 空气输送斜槽 | XZ400×6992MM | 包装收尘入提升机 | 台 | 2
| 离心风机 | XOⅡNO4.8D |  | 台 | 2
| 电动机 | Y100L-2 3KW |  | 台 | 2