## Sheet1
设备管理台账（石灰石破碎及输送）
设备编号 | 设备名称 | 规格型号 | 单位 | 数量 | 备注
02.01 | 颚式破碎机 | PE-1000x1060 | 台 | 1
进料口尺寸(宽x长)：1000x1060mm
最大进料粒度：685mm
排料口调整范围：230~290mm
处理能力:100~250t/h
2970x2556x2800mm
02.01M | 电动机 | Y315L2-8 | 台 | 1
功率：110kW
转速：750 r/min
电压: 380 V
板喂机
| 电动机 | YVF2-200AO2-6 22ＫＷ
减速机
02.02 | 带式输送机 | DTII（A）型，槽形 | 台 | 1
B800×61074mm
输送物料：石灰石
物料容重：1.5t/m3
粒度：≤100mm
输送量：300t/h
速度：1.6m/s
角度：16°
头尾轮中心距:59850mm
头尾轮中心高差:10540mm
头轮直径：φ500mm(胶面)
尾轮直径：φ500mm(胶面)
|  | 拉紧装置：螺旋拉紧 | 台 | 1
02.02a | 防雨罩
02.02M | 减速机 | ＧＣＯ | 台 | 1
| 电动机 | Ｙ180Ｍ－4 功率：22kW | 台 | 1
02.03' | 气箱脉冲袋式除尘器 | LCPM-GS32-5 | 台 | 1
处理风量：11160 m³/h
总过滤面积：155m²
净过滤面积：124m²
收尘器室数：5
过滤风速：1.2m/min
滤袋数量：160个
入口含尘浓度：＜200g/Nm³
出口含尘浓度：＜30mg/Nm³
阻力损失：<12~1600Pa
清灰压缩空气量：0.46 Nm³/min
气压:0.5~0.7MPa
02.03a | 脉冲阀（带电磁阀） | 规格：11/2" | 个 | 5
02.03b | 提升阀（带气缸） |  | 个 | 5
| 双翻板阀 |  | 个 | 2
02.03d | 清灰程序控制器 | 输入输出电压：220V | 套 | 1
02.04 | 离心通风机 | 9-26 №8D 右45゜ | 台 | 1 | 宁波风机厂
风量：12166m3/h
全压：3529Pa
转速：1450r/min
02.04M | 电动机 | 型号：Y180M-4 | 台 | 1
功率：18.5kW
转速：960r/min
02.05 | 手动蝶阀 | 型号：TPO-13 | 台 | 1
规格：DN500
02.06 | 单段锤式破碎机 | XPCF-1616 | 台 | 1
破碎物料：石灰石
处理能力：200~250t/h
出料粒度：≤10mm占95％
转子尺寸：φ1600×1650mm
转子回转速度：310r/min
外形尺寸(LxBxH):3174x2906x2809 mm
02.06M | 电动机 | YRKK450-4 | 台 | 1
功率：280 kW
电压：10000 V
转速：1479 r/min
02.07 | 带式输送机 | DTII（A）型，槽形 | 台 | 1
B800×26617mm
输送物料：石灰石
物料容重：1.5t/m3
粒度：≤10mm
输送量：300t/h
速度：1.6m/s
角度：16°
头尾轮中心距:25600mm
头尾轮中心高差:7290mm
头轮直径：φ500mm(胶面)
尾轮直径：φ500mm(胶面)
拉紧装置：螺旋拉紧
02.07a | 防雨罩 | B800 | 米 | 13
02.07M | 电动滚筒（外置式，左装） | YTHN-IIG-15-1.6 -800-500 | 台 | 1
| 电动机 | Y180L-4 功率：15kW | 台 | 1
02.08 | 气箱脉冲袋式除尘器 | LCPM-GS32-5 | 台 | 1
处理风量：11160 m³/h
总过滤面积：155m²
净过滤面积：124m²
收尘器室数：5
过滤风速：1.2m/min
滤袋数量：160个
入口含尘浓度：＜200g/Nm³
出口含尘浓度：＜30mg/Nm³
阻力损失：<12~1600Pa
清灰压缩空气量：0.46 Nm³/min
气压:0.5~0.7MPa
02.08a | 脉冲阀（带电磁阀） | 规格：11/2" | 个 | 5
02.08b | 提升阀（带气缸） |  | 个 | 5
02.08c | 双翻板阀 |  | 台 | 2
02.08cPM | 减速电动机 | 功率：1.1kW | 台 | 1
02.08d | 清灰程序控制器 | 输入输出电压：220V | 套 | 1
02.09 | 离心通风机 | 9-26 №8D 右45゜ | 台 | 1
风量：12166m3/h
全压：3529Pa
转速：1450r/min
02.09M | 电动机 | 型号：Y180M-4 | 台 | 1
功率：18.5kW
02.10 | 手动蝶阀 | 型号：TPO-13
|  | a) 规格：DN500 | 台 | 2
|  | b) 规格：DN350 | 台 | 1
02.11 | 斗式提升机 | NE300×27550 mm左装 | 台 | 1
链速：24m/min
输送量：250 m3/h
输送物料：石灰石
物料粒度：≤25mm
02.11P | 减速机 | 型号：ZSY355-45 | 台 | 1
速比：31.5
02.11M | 电动机 | 型号：Y250M-4，功率：55 kW | 台 | 1
02.12 | 单机袋收尘器 | 型号规格：DMC(A)-64 | 台 | 1
处理风量: 4300 m3/h
过滤面积：48 m2
过滤风速：＜1.3 m/min
含尘浓度：
进口：＜200 g/Nm3
出口：≤30 mg/Nm3
阻力损失：≤1200 Pa
压缩空气用量:0.088 m3/min
压缩空气压力：≥0.5 Mpa
| 脉冲阀 | 规格： 1.5″ | 个 | 8
02.12a | 风机 |  | 台 | 1
02.12aM | 风机电机 | 型号： ，功率：3 kW | 台 | 1
02.13 | 储气罐 | C-1/0.8 | 台 | 1
容积：1m3
压力：0.8MPa
设备管理台账（原料调配站及输送）
设备编号 | 设备名称 | 规格型号 | 单位 | 数量 | 备注
35.01 | 带式输送机 | DTII（A）型，槽形 | 台 | 2
B800×16000mm
输送物料：石灰石
35.01M | 电动滚筒 |  | 台 | 2
| 电机 | Y160M-6 功率：7.5KW | 台 | 2
35.02~35.03 | 带式除尘器 | LCPM-GS32-4 | 台 | 2
滤袋总数：128个
总过滤面积：93m2
35.02a~35.03a | 双翻板阀 |  | 个 | 2
35.04~35.05 | 风机 | 9-26 No8D左0º | 台 | 2
处理风量:9639m3/h
35.04M~35.05M | 电动机 | Y180M-4 | 台 | 2
功率：18.5kW
35.07 | 颚式破碎机 | PEX-250*1200 | 台 | 1
35.07M | 电动机 | Y280S-8 功率：37KW | 台 | 1
35.09 | 板链式提升机 | NE50×32630mm | 台 | 1
35.09P | 减速机 | ZSY200-31.5 | 台 | 1
35.9M | 电动机 | Y160L-4 功率：15KW | 台 | 1
35.10 | 皮带输送机 | DX500×127600mm | 台 | 1
35.10M
设备管理台账(原料粉磨）
设备编号 | 设备名称 | 规格型号 | 单位 | 数量 | 备注
41.01 | 双层双门重锤式 | 型号：DbSzFJ | 台 | 1
| 锁风翻板阀 | 规格：1000×800mm
通过量：max120t/h
41.02 | 原料磨 | MFB3886风扫原料磨 | 台 | 1
规格：Φ3.8×8.6m
筒体有效容积:104m3
筒体有效内径:3800mm
筒体有效长度:8600mm
产量：110~120t/h
磨机转速：17r/min
盘磨转速：0.23 r/min
进料粒度：≤25mm
成品细度：80μm筛筛余≤12%
入磨水分：≤5%
出磨水分：≤0.5%
入磨气体温度：<300℃，最高350℃
出磨气体温度：60～80℃
传动型式：边缘传动
主轴承用水量：3m3/hx2
41.02a | 研磨体 | 推荐装球量：≤110t | 套 | 1
填充率：max25%
41.02M1 | 主电动机 | 型号：YR1600-10/1730 | 套 | 1
功率：1600kW
转速：595 r/min
电压：10000V
41.02P1 | 主减速机 | 型号：MBY900 | 台 | 1
传动比： 5
中心距：900mm
装配型式:右旋磨机№1
41.02M2 | 辅助电机 | 型号：Y250M-8 | 台 | 1
额定功率：30 kW
额定电压：380 V
额定转速：730 r/min
41.02P2 | 辅助减速机 | 型号：ZSY315-90-I-R | 台 | 1
速比：90
41.02X1 | 主轴承用稀油站 | 型号：GＸＹＺ－/40 | 套 | 2
41.02X2 |  | 低压油泵： | 台 | 2×2
公称压力：0.4MPa
流量：40 l/min
|  | 高压油泵： | 台 | 2×2
公称压力：25MPa
流量：2.5 l/min
冷却温度：≤28℃
冷却水用量：5m3/h
41.02X1M1~41.02X2M1 | 低压油泵电机 | 型号：Y100L2-4，功率：3kW | 台 | 2×2
41.02X1M2~41.02X2M2 | 高压油泵电机 | 型号：Y100Ｌ1-4，功率：2.2kW | 台 | 2×2
41.02X1M3~41.02X2M3 | 油用电加热器 | 功率：4kWx3 | 台 | 2
| 铜热电阻 | 型号:WZC-220 | 台 | 2×2
| 温度继电器 | 型号：XU-200 | 台 | 2×2
| 压力控制器 | 型号：YWK-50 | 台 | 2×2
调压：0~5kgf/cm2
| 液面信号器 | 型号： YW67-03 | 台 | 2×2
41.02X3 | 主减速机润滑系统 | 型号：XYZ-63Ｇ | 套 | 1
公称压力：0.4MPa
公称流量：63l/min
冷却水量：5.7 m3/h
41.02X3M1 | 油泵电机 | 型号：Y100L2-4 | 台 | 2
功率：3 kW
41.02X3M2 | 电加热器 | 功率：4kWx3 | 台 | 1
41.03 | 粗粉分离器 | 规格：Φ5800mm | 台 | 1
处理风量：145000～155000m3/h
气体温度：80～100℃
阻力损失：～1000Pa
41.04 | 星形卸灰阀 | 型号：DXVF-36 | 台 | 1
规格：500×500mm
41.04M | 电机 | 型号：Y100L-4/4，功率：4kW
41.05 | 空气斜槽 | 型号XZ315 | 台 | 1
| 风机 | 9－19ＮＯ5Ａ | 台 | 1
| 电机 | Ｙ132Ｓ１－２，功率：7.5kW | 台 | 1
41.06 | 细粉分离器 | 型号：2×φ3.8分离器 | 台 | 1
处理风量：156000m3/h
气体温度：90℃
阻力损失：<800Pa
41.07a | 星形卸灰阀 | 型号：DXVF-26 | 台 | 2
41.07b |  | 规格：400×400mm
41.07aM | 电机 | 型号：Y100L-4/2.2 | 台 | 2
41.07bM |  | 功率：2.2kW
41.08 | 空气输送斜槽 | 型号XZ315×24204mm | 台 | 1
能力：140 t/h(max)
斜度：10°
41.09 | 鼓风机 | 型号：9-19№5A 左90° | 台 | 1
流量：2361m3/h
风压：5800Pa
转速：2900r/min
41.09M | 电机 | 型号：Y132S1-2 | 台 | 1
功率：7.5kW
41.10 | 取样器 | 型号：QY型 | 台 | 1
取样量：0～2kg/h
41.10M | 传动装置 | 功率：75W，220V | 台 | 1
41.11 | 原料磨排风机 | 型号：R6-40 No.22.5D | 台 | 1
旋向：顺45°
流量：182000m3/h
全压： 6470Pa
转速：980 r/min
工作风温：90℃
冷却水量：1.5m3/h
41.11M | 电动机 | 型号：YRKK500-6 | 台 | 1
功率：500kW
电压：10000V
转速：980 r/min
41.12 | 电动百叶圆式阀 | 型号：ZKYVb-0.05型 | 台 | 1
规格：DN1800mm
工作压力：0.05MPa
工作风温：0℃~250℃
41.12M | 电动执行机构 | 型号：B+RS250 | 台 | 1
力矩：2500N·m
输入信号：4～20mA
输出信号：4～20mA
转角范围：0～90°
41.13 | 电动切断蝶阀 | 型号：D940J-0.5 | 台 | 1
规格：DN1800mm
公称压力：0.5MPa
工作风温：90～350℃
41.13M | 电动装置 | 型号：DQ200 | 台 | 1
公称转矩：2000N.m
功率：0.55kW
41.14 | 电动百叶圆式阀 | 型号：ZKYVb-0.05 | 台 | 1
规格：DN1800mm
公称压力：0.05MPa
工作风温：～350℃
41.14M | 电动执行机构 | 型号：B+RS250 | 台 | 1
力矩：2500N·m
输入信号：4～20mA
输出信号：4～20mA
转角范围：0～90°
41.15 | 电动百叶圆式阀 | 型号：ZKYVb-0.05 | 台 | 1
规格：DN800mm
公称压力：0.05MPa
工作风温：～350℃
41.15M | 电动执行机构 | 型号：BS60 | 台 | 1
力矩：600N·m
输入信号：4～20mA
输出信号：4～20mA
转角范围：0～90°
41.16 | 电动百叶圆式阀 | 型号：ZKYVb-0.05 | 台 | 1
规格：DN800mm
公称压力：0.05MPa
工作风温：～350℃
41.16M | 电动执行机构 | 型号：BS60 | 台 | 1
力矩：600N·m
输入信号：4～20mA
输出信号：4～20mA
转角范围：0～90°
41.17 | 电动葫芦 | 型号：CD1 3-12D | 台 | 1
起重量：3t
起升高度：12m
起升速度：8m/min
运行速度：20.3m/min
轨道型号：25a-32c
41.17M1 | 起升电机 | 型号：ZD1 32-4 | 台 | 1
功率：4.5kW
转速：1380r/min
41.17M2 | 运行电机 | 型号：ZDY1 12-4 | 台 | 1
功率：0.4kW
转速：1380r/min
41.18 | 钢球提升器 | 装球量：2t | 台 | 1
41.19 | 膨胀节
| a | XD1700B500-F | 件 | 1
| b | XD2100×1330B500-F | 件 | 1
| c | XD 1800B500-F | 件 | 2
| d | XD1800B500-F | 件 | 1
| e | XD1125×880B500-F | 件 | 1
| f | XD1800B600-F | 件 | 1
| g | XD800B500-1F | 件 | 1
| h | XD1800B600-F | 件 | 1
41.20 | 空气斜槽充气 | a、无缝钢管 | 米 | 25
| 管道及管件 | 外径108mm,壁厚4mm
设备管理台账（废气处理）
设备编号 | 设备名称 | 规格型号 | 单位 | 数量 | 备注
54.01 | 增湿塔 | 型号：CZS6.5×26m | 台 | 1
处理风量：235000m3/h
进口温度：380℃
瞬时温度：450℃
出口温度：130～150℃
| 喷水系统 | 正常喷水量：10t/h
最大喷水量：12.5t/h
喷头个数：10个
喷嘴工作压力：3.5MPa
54.01aM | 振动电机 | 型号：LZF-5,0.25kW | 台 | 1
54.01b | 可逆螺旋输送机 | 规格：Φ600mm | 台 | 1
能力：20t/h
54.01bM | 减速电机 | 型号：XWD5.5-6-1/35 | 台 | 1
功率：5.5kW
转速：43r/min
54.01c | 电动翻板阀 | 规格：400×400mm | 台 | 2
能力：12~20t/h
54.01cM | 摆线针轮减速机 | 型号：XWED0.75-63-1/187 | 台 | 2
功率：0.75kW
转速：8r/s
54.02 | 高温风机 | 型号：W6-2×30No22F | 台 | 1
流量： 294500 m3/h
压力：7500Pa
转速：1420 r/min
工作温度： 300～350℃
最高温度： 450℃
风机型式：双吸风口
进口：逆135°
出口：逆45°
54.02M1 | 电机 | 型号：YKK560-4 | 台 | 1
功率：1000kW
电压：10000V
转速：1420 r/min
54.02a | 电动执行机构 | 型号：ＤＭＣ59－Ｄ１－40 | 台 | 1
功率：0.75kW
输出扭矩：4000 N.m
输出信号：4~20 mA
电压：380V
54.02b | 慢传机构 | 型号：XW-11-1 | 台 | 1
| 电机 | Ｙ160Ｍ－4 功率：11kW
54.02c | 稀油站 | 型号：XYZ-6G | 台 | 1
冷却水量：0.4m3/h
工作压力:0.4 MPa
54.02cM1 | 油泵电机 | 型号：AO2-8014B14 | 台 | 2
功率：0.55kW
54.02cM2 | 加热器 | 型号：2kW,220V | 台 | 1
54.02d | 液力偶合器 | 型号：YOTc-710B | 台 | 1
冷却水量:26-30 m3/h
调速范围：1450~500r/min
54.03 | 电动百叶圆式阀 | 型号：ZKYVb-0.05 | 台 | 1
公称直径：DN2000
公称压力：0.05MPa
工作温度：90～350℃
54.03M | 电动执行机构 | 力矩：2500N.m | 台 | 1
输入信号：4～20mA
输出信号：4～20mA
转角范围：0～90°
54.04 | 电动蝶阀 | 型号：ZKJWb-0.6S | 台 | 1
| (冷风阀) | 公称直径：DN800
公称压力：0.05MPa
工作温度：90～350℃
54.04M | 电动执行机构 | 型号：B+RS100 | 台 | 1
力矩：1000N.m
输入信号：4～20mA
输出信号：4～20mA
转角范围：0～90°
54.05 | 电收尘器 | 型号：BS930型 | 台 | 1
规格：28/10/3×8/0.4
处理烟气量：330000m3/h
烟气温度：<300℃
正常温度：130～150℃
进口含尘浓度： ≤80g/Nm3
出口含尘浓度： ≤100mg/Nm3
烟气流通面积：121m2
烟气流速：0.69m/s
压力损失：<200Pa
总集尘面积：7722m2
极板有效高度：10.45m
电场有效长度：3x3.84m=11.52m
电场有效宽度；11.58m
同极间距：400mm
通道数：24
沉淀极板型式：ZT24型
放电极板型式：V15
每排极板块数：27
沉淀极振打方式：连续振打
放电极振打方式：连续振打
烟气露点：> 47℃
除尘效率：99.875%
本体漏风率：≤3%
54.05M | 高压硅整流器 | GGAJ02-1.0A/72kV-HW-WE | 台 | 3
电压：380 V
电流：1.0A
额定功率：72kVA
54.05aM | 沉淀极振打装置 | 减速电动机：XWED0.37-53-1/2065 | 台 | 3
功率：0.37kW
振打周期：根据旋转角度依此振打
54.05bM | 放电极振打装置 | 减速电动机：XWED-0.37-53-1/2065 | 台 | 3x2
功率：0.37kW
振打周期：根据旋转角度依此振打
54.05cM | 气体分布板振打装置 | 减速电动机：XWED-0.37-53-1/2065 | 台 | 2
功率：0.37kW
振打周期：根据旋转角度依此振打
54.05c | FU拉链机 | FU270×20000 mm | 台 | 2
54.05d |  | 链条转速：13m/min
输送能力：40m3/h
54.05cM | 电动机 | Ｙ132Ｍ－4 功率：7.5kW | 台 | 2
54.05dM | 减速机 |  | 台 | 1
54.05e | 刚性叶轮给料机 | W2005 | 台 | 2
54.05f |  | 叶轮直径：Φ400mm
额定产量：40m3/h
54.05eM~54.05fM | 减速电机 | 型号：ＺＨ65，功率：3kW | 台 | 2
54.05gM | 电加热器 | 0.4kW | 台 | 24
54.06 | 窑尾排风机 | 型号：Y4-73 No.25D | 台 | 1
旋向：顺45°
流量：280000m3/h
全压：1745Pa
正常工作温度：150℃
最高温度：250℃
冷却水量：1m3/h
转速：580 r/min
54.06M | 电机 | 型号：ＹＲＫＫ500－10 | 台 | 1
功率：250kW
保护等级：IP54
转速：580 r/min
54.07 | 电动百叶圆式阀 | 型号：ZKYVb-0.05 | 台 | 1
公称直径：DN2200
公称压力：0.05MPa
工作温度：0～250℃
54.07M | 电动执行机构 | 型号：B+RS250 | 台 | 1
力矩：2500N.m
输入信号：4～20mA
输出信号：4～20mA
转角范围：0～90°
54.08 | 链式输送机 | 型号：FU350x33500mm | 台 | 1
链速：14r/min
能力：64 m3/h
54.08M | 减速机 | 型号：ＺＳＨ75 | 台 | 1
| 电动机 | Ｙ80L-4 功率：22kW | 台 | 1
54.09 | 电动高性能密封 | 型号：ZDWm | 台 | 1
| 蝶阀 | 公称直径：DN800
公称压力：0.05MPa
工作温度：90～350℃
54.09M | 电动执行机构 | 型号：B+RS160 | 台 | 1
力矩：1600N.m
输入信号：4～20mA
输出信号：4～20mA
转角范围：0～90°
54.10 | 膨胀节
| a | XD2120E600F | 件 | 1
| b | XD2120E1600F | 件 | 1
| c | XD2000D1050-F | 件 | 1
| d | XD2438x610D500-F | 件 | 2
| e | XD1420x964D500-F | 件 | 1
| f | XD2000B600-F | 件 | 2
| g | XD2200B500-F | 件 | 2
| h | XD2228x1625B500-F | 件 | 1
设备管理台账（生料均化库）
设备编号 | 设备名称 | 规格型号 | 单位 | 数量 | 备注
42.01 | 螺旋输送机 | LS400×12000mm | 台 | 1
输送量：39m3/h
转速：45r/min
输送物料：生料
42.01PM | 减速电机 | TY140-31.5-Y132M-4-B5 | 台 | 1
功率：7.5 kW
42.02 | 电液动平板闸门 | DYLV-0.6 | 台 | 1
400×400
42.02M | 电动液压推杆 | DYT300-440 | 台 | 1
功率：2×0.55 kW
42.03 | 链板式提升机 | NE200×45550mm | 台 | 1
能力：120t/h
链速：24m/min
输送物料：生料
42.03M | 电动机 | 型号：Y225M-4 | 台 | 1
功率：45 kW
42.03P | 减速机 | 型号：ZSY315-45 | 台 | 1
42.04 | 空气输送斜槽 | 型号：XZ315×9742mm | 台 | 1
能力：120t/h
斜度：8°
42.05 | 离心通风机 | 型号：6-27-13No6.5A右90° | 台 | 1
风量：574m3/h
风压：6800Pa
42.05M | 电动机 | 型号：Y100L—2 | 台 | 1
功率：3 kW
转速：2900r/min
42.06 | 生料分配器 | Φ1250mm | 台 | 1
能力：120t/h
| 附：斜槽 | B160mm | 台 | 6
斜度：6°
附件：充气管道卸料口、膨胀节、斜槽支架等
42.07 | 高压离心通风机 | 8-09 №7.1D,右90° | 台 | 1
风量：1075m3/h
风压：1240 mmH2O
转速：2900r/min
42.07M | 电动机 | Y132S2-2 | 台 | 1
功率：7.5kW
42.07a | 电动高性能密封 | ZDAWm-0.25 | 个 | 1
| 阀 | DN=200
42.07aM | 电动执行器 | Unic-40 | 台 | 1
输出力矩：40kgf·m
电压：220 V
输出信号：4~20 mA
42.08 | 高压离线侧喷脉冲袋式除尘器 | LCPM-GS32-5 | 台 | 1
处理风量：11160m3/h
入口气体含尘浓度： <200g/Nm3
出口气体含尘浓度： <0.10g/Nm3
温度：<120 C°
总过滤面积：155m2
净过滤面积：124m2
滤袋总数：160个
过滤风速：1.2m/min
设备阻力：1470~1770Pa
压缩空气喷吹压力： 5～7×105Pa
压缩空气消耗量： 0.46Nm3/min
42.08a | 脉冲阀(带电磁阀) | 1又1/2” | 个 | 5
42.08b | 提升阀(带气缸) | φ460 | 个 | 5
42.08c | 刚性叶轮给料机 | 300×300 | 台 | 1
转速：32.31r/min
产量：24m3/h
42.08cPM | 减速电机 | 功率：1.1kW
42.08d | 清灰程序控制器 | 电压：220V
42.09 | 离心通风机 | 9-26 №9D右90° | 台 | 1
风量：12518m3/h
风压：4869Pa
转速：1450r/min
42.09M | 电动机 | Y200L-4，功率：30 kW | 台 | 1
42.1 | 生料均化库 | Φ15×36m,储量:5600t | 座 | 1
包括：
42.10a | 外充气槽系统 |  | 套 | 1
42.10b | 中心室充气槽系统 |  | 套 | 1
42.10c | 外充气槽连接管道 |  | 套 | 1
42.10d | 中心室充气槽连接管道 |  | 套 | 1
42.10e | 卸料口充气槽系统 |  | 套 | 1
42.10f | 盖板 |  | 套 | 1
42.10g | 电动球阀 | DQF
公称压力：0.25MPa
42.10g1 |  | DN65 | 个 | 1
42.10g2 |  | DN65 | 个 | 1
42.10g3~g9 |  | DN100 | 个 | 7
42.10g10~g18 | 电动执行机构 | 工作电压：220V | 台 | 9
开关速度：2秒/次
42.10h | 截止阀 | J11T-16K
|  | DN100 | 个 | 7
|  | DN80 | 个 | 2
|  | DN70 | 个 | 2
|  | DN50 | 个 | 25
|  | DN40 | 个 | 4
|  | DN32 | 个 | 22
|  | DN25 | 个 | 2
42.10i | 皮带式冷水嘴 | DN15 | 个 | 15
42.13~42.14 | 罗茨鼓风机 | JAS125 | 台 | 2
进口流量：14.2m3/min
排气压力：68.6 kPa
转速：1450 r/min
42.11~42.12 | 库底卸料阀系统 | 200/250,能力：100t/h | 套 | 2
包括：
| a．闸阀 | 310×310 | 个 | 2
| b．气动回转阀 | 200×200 | 个 | 2
回转直径：Φ330
用气量：0.02m3/次
工作压力：0.5～0.7MPa
| c．二位五通电 | 2636000.0201 | 个 | 2
42.13M | 电动机 | Y200L-4 | 台 | 2
42.14M |  | 功率：30 kW
42.15 | 罗茨鼓风机 | JAS100b | 台 | 2
42.16 |  | 进口流量：5.62m3/min
排气压力：68.6 kPa
转速：2500 r/min
42.15M | 电动机 | Y180M-4 | 台 | 2
42.16M |  | 功率：18.5 kW
42.17 | 空气输送斜槽 | XZ315×11257mm | 台 | 1
能力：120t/h
42.18 | 离心通风机 | 6-27No6.5A左0° | 台 | 1
42.18M | 电动机 | Y100L-2，功率：3kW | 台 | 1
转速：2900r/min
42.19 | 13#、14#罗茨风风机至均化库环形区充气管道系统
42.19a | 电动高性能密封阀 | ZDAWm-0.25,DN150 | 个 | 1
42.19aM | 电动执行器 | Unic-40 | 台 | 1
输出力矩：40kgf·m
电压：220v
输出信号：4~20 mA
42.19b | 电动高性能密封 | ZDAWm-0.25 | 个 | 1
| 阀 | DN150
42.19bM | 电动执行器 | Unic-40 | 台 | 1
输出力矩：40kgf·m
电压：220v
输出信号：4~20 mA
42.19c | 电动高性能密封 | ZDAWm-0.25 | 个 | 1
| 阀 | DN150
42.19cM | 电动执行器 | Unic-40 | 台 | 1
输出力矩：40kgf·m
电压：220v
输出信号：4~20 mA
42.19d | 输送管 | DN150 | 米 | 15
42.19e | 四通 | DN150 | 个 | 1
42.19f | 三通 | DN150 | 个 | 3
42.19i | 法兰 | DN150 | 个 | 5
42.20 | 15#、16#罗茨风机至均化库中心室充气管道系统
42.20a | 电动高性能密封阀 | ZDAWm-0.25,DN80 | 个 | 1
42.20aM | 电动执行器 | Unic-40 | 台 | 1
输出力矩：40kgf·m
电压：220v
输出信号：4~20 mA
42.20b | 电动高性能密封阀 | ZDAWm-0.25,DN80 | 个 | 1
42.20bM | 电动执行器 | Unic-40 | 台 | 1
输出力矩：40kgf·m
电压：220V
输出信号：4~20 mA
42.20c | 电动高性能密封阀 | ZDAWm-0.25,DN80 | 个 | 1
42.20cM | 电动执行器 | Unic-40 | 台 | 1
输出力矩：40kgf·m
电压：220V
输出信号：4~20 mA
设备管理台账（烧成窑尾）
设备编号 | 设备名称 | 规格型号 | 单位 | 数量 | 备注
51.01 | 预热器带分解炉 | 生产能力:1300 t/d | 套 | 1
| 包括: | C1旋风筒:1-Φ4950
C2旋风筒:1-Φ4950
C3旋风筒:1-Φ4950
C4旋风筒:1-Φ5200
C5旋风筒:1-Φ5200
分解炉:Φ3900×24000
各级旋风筒连接风管
各级旋风筒下料管
连接管膨胀节
旋风筒下料管膨胀节
旋风筒下料管翻板阀
旋风筒下料管撒料箱
51.02 | 储气罐 | 型号:C-2/0.8 | 台 | 1
直径:Φ800mm 容积:2m3
51.04 | 空气炮（国产） | KT-100 | 个 | 12
容量：100L
冲击力：1620～5200N
工作压力:0.4～0.8MPa
51.05 | 螺杆式空压机 | SW110A | 台 | 1
| 电机 | C280M2-4 110KW | 台 | 1
| 螺杆式空压机 | SW55A | 台 | 2
| 电机 | 225L2-2 55KW | 台 | 2
| 冷冻式压缩空气干燥机 | JBL-20NF | 台 | 2
设备管理台账(生料入窑）
设备编号 | 设备名称 | 规格型号 | 单位 | 数量 | 备注
52.01 | NE板链式提升机 | NE150×25770mm 左装 | 台 | 1
输送物料：生料
能力：120t/h
料斗运行速度：19m/min
物料容重：0.8t/m3
52.01M | 电动机 | Y180M-4 IP44 | 台 | 1
功率：18.5kW
52.01P | 减速机 | ZSY250-45 | 台 | 1
52.02 | 空气输送斜槽 | 型号：XZ315×5894 | 台 | 1
输送能力：120m3/h，斜度：8°
52.03 | 离心通风机 | 6-27№6.5A右0° | 台 | 1
风量：574 m3/h
全压：6800Pa
52.03M | 电动机 | Y100L-2 | 台 | 1
功率：3 kW
转速：2900 r/min
52.04 | 称量仓 | 规格：F4000mm | 个 | 1
有效容积： 60m3
储存物料：生料
物料水份：<1%
包括：人孔门
开式斜槽
52.04a | 荷重传感器 | 型号：CL-YB-10-30 | 个 | 3
| 器 | 安装高度：350mm
计量精度：±0.2%额定负荷
设备管理台账(生料入窑）
设备编号 | 设备名称 | 规格型号 | 单位 | 数量 | 备注
52.05 | 仓底卸料装置 | 300/300 | 套 | 2
52.06 | 包括 | 装卸能力：100t/h,最大150t/h
气缸用气源气压:>0.5MPa
充气闸阀充气箱气源气压：0.005~0.01MPa
52.05a~52.06a | 充气螺旋闸门 | 300 | 台 | 2
52.05b~52.06b | 电动流量阀 | 规格：B300 | 台 | 2
52.05bM~52.06bM | 电动执行器 | 型号：BS-60 | 台 | 2
52.05c~52.06c | 气动开关阀 | B300 | 台 | 2
气缸型号:QGB-E125×160-L1
52.05cM | 电磁阀 | 型号：K25JD-2D | 台 | 2
52.06cM |  | 输出电压：220 V
功率：25 W
52.05d~52.06d | 空气输送斜槽 | B300 | 台 | 2
52.07 | 固体流量计 | 型号：DLD-5 | 台 | 1
检测范围：0～110m3/h
测量精度：±1.0%
52.08 | 空气输送斜槽 | 规格：XZ315×9932mm | 台 | 1
喂料能力：110 m3/h
斜度：8°
52.09 | 离心通风机 | 6-27-13№6.5A左0° | 台 | 1
风量：574 m3/h
全压：6800Pa
52.09M | 电动机 | Y90L-2 | 台 | 1
功率：2.2 kW
转速：2900 r/min
52.1 | 取样器 | QY | 个 | 1
取样量：0～2kg/h
52.10PM | 电机 | 功率：0.075kW | 台 | 1
输出转速：19r/min
电压：220 V
52.11 | 高效钢丝绳胶带斗式提升机 | TDS500 sd-Y45 左-64m | 台 | 1
输送物料：生料
能力：150t//h
胶带速度：1.50m/s
物料容重：0.8t/m3
52.11M | 电动机 | Y225M-4 IP44 | 台 | 1
功率：45kW
52.11P1 | 减速机 | B3SH07 D | 台 | 1
速比：40
52.11P2 | 辅助传动 | 3-MOTM100L4 | 台 | 1
功率：2.2kW
52.11a | 液力偶合器 | YOX420 | 台 | 1
52.12 | 电液动三通分料器 | DSF-65B45 | 台 | 1
600×600
适用温度： ≤350℃
52.12M | 电液推杆 | Y90S-4 | 台 | 1
功率：1.1 kW
52.13 | 喂料锁风装置 |  | 套 | 1
| a)星型卸灰阀 | 630×630 | 台 | 1
输送能力：150m3/h
52.13aM | 减速电机 | DV100L4 | 台 | 1
功率：3 kW
转速：22 r/min
| b)电动闸阀 | 500×500 | 台 | 1
卸灰量：120 m3/h
要求耐高温:450℃
52.13bM | 电机 | 功率：1.5 kW
52.14~52.15 | 罗茨鼓风机 | 型号：MJLS(A)125b | 台 | 2
直联传动
流量：8.88m3/min
压力：58.8kPa
冷却水量：15～18l/min
配套附件：空气滤清器、减振器、进出口消声器、安全阀、压力表、止回阀、挠性接头、出口消声弯头
52.14M~52.15M | 电动机 | 功率：18.5kW | 台 | 2
转速：1500r/min
52.16 | 袋式除尘器 | LCPM-GS32-4 | 台 | 1
安装形式：I
处理风量：8900m3/h
总过滤面积：124m2
净过滤面积：93m2
过滤风速：<1.2m/min
进口含尘浓度：<200g/m3
出口含尘浓度： <50mg/Nm3
压缩空气耗气量：0.37Nm3/min
气源压力：500～700KPa
系统阻力：≤1200Pa
52.16M1 | 卸灰阀电机 | 功率：1.5kW,转速：32.31r/min | 台 | 1
52.16M2 | 脉冲阀 |  | 台 | 4
52.16M3 | 提升阀 |  | 台 | 4
52.17 | 离心通风机 | 9-19No.9D右90° | 台 | 1
流量：9233m3/h
压力：4297Pa
转速：1450r/min
52.17M | 电动机 | Y180L-4 | 台 | 1
功率：22kW
52.18 | 手动蝶阀 | TPO-13 | 个 | 1
DN400mm
52.19 | 储气罐 | C-2/0.8 | 台 | 1
容积：2m3
压力：0.8MPa
附：安全阀、油水排泄阀、压力表、止回阀等
52.20' | 手动蝶阀(收尘风管用) | SWb
|  | a)DN100 | 个 | 2
|  | b)DN200mm | 个 | 1
52.21 | 压力平衡阀 | 规格：100×100
52.23 | 罗茨风机供风管 | a)热轧无缝钢管
| 道 | φ108×4 | 米 | 25
|  | φ133×4 | 米 | 25
设备管理台账（窑中）
设备编号 | 设备名称 | 规格型号 | 单位 | 数量 | 备注
56.01 | 回转窑 | 规格：Φ3.3×50m | 台 | 1
生产能力:1300t/d
斜度：4%
主传动转速： 0.43~4.26r/min
辅助传动转速：9.62r/h
支座数；3
密封形式：窑头石墨迷宫密封
窑尾气缸压紧端面密封
窑头冷却：风冷
传动形式：单传动
挡轮形式：液压挡轮
支承装置冷却水用量：3 × 2.5m3/h
56.01M1 | 主传动电机 | 型号：ZSN4-315-082 IP44 | 台 | 1
功率：190 kW
额定转速：1000r/min
额定电压：440V
调速范围： 100~1000r/min
56.01M2 | 测速发电机 | 型号；ZYS-3A | 台 | 1
额定功率：22W
额定转速： 0~2000r/min
额定电压；110V
56.01M3 | 辅助传动电动机 | 型号；Y200L-4 IP44 | 台 | 1
额定功率：30kW
额定转速：1470r/min
额定电压；380V
56.01P1 | 主传动减速机 | 型号：ZSY500-25-V | 台 | 1
中心距：1105mm
速比：25.67
56.01P2 | 辅助传动减速机 | 型号：ZSY224-40-II | 台 | 1
中心距：496mm
速比：39.063
56.01H | 液压挡轮油泵站 | 型号；NC-14T | 套 | 1
冷却水用量：～1.0m3/h
56.01HM1 | 油泵站电机 | 功率： kW
56.01HM2 | 加热器 | 型号：
功率：
56.01A | 空压机 | 型号：V-0.08/7-S | 台 | 1
流量：0.08 m3/min
公称压力：0.7 MPa
56.01AM | 空压机电机 | 功率：0.75 kW | 台 | 1
56.01B | 液压推杆制动器 | 型号：YWZ3-315/25-12.5
56.01G | 减速机润滑站 | 型号：XRZ-25CP | 套 | 1
56.01GM | 油泵电机 | 型号：HM2-90L-4 | 台 | 2
功率：1.5kW
56.01H1 | 加热器（传动） | 型号： | 台 | 3
功率：4 kW
56.01H2 | 加热器（支承） | 型号；SRY2-220/1 | 台 | 24
功率：1 kW
56.03 | 电动高温蝶阀 | 规格：DN1800 | 台 | 1
有效内径：φ1400 mm
56.03M | 电动执行机构 | Sipos-5 | 台 | 1
力矩:6000 N.m
输入信号:4~20 mA
电压：380 V
56.04～56.10 | 轴流风机 | 型号：GZ NO 7.1 | 台 | 7
风量：12280 m3/h
风压：226.5 Pa
叶片角度:15°
56.04～56.10M | 电动机 | 型号：Y100L1-4 | 台 | 7
功率：2.2 kW
转速：1440r/min
56.11~13 | 离心通风机 | 型号:4-72 №5A 右90° | 台 | 3
风量：11054 m3/h
风压：2962 Pa
56.11M~13M | 电动机 | 型号：Y160M2-2 | 台 | 3
功率：15 kW
转速：2900r/min
56.14 | 离心通风机 | 型号:9-26 №4.5A 左90° | 台 | 1
风量：4792 m3/h
风压：4256 Pa
56.14M | 电动机 | 型号：Y160M1-2 | 台 | 1
功率：11 kW
转速：2900r/min
设备管理台账（窑头）
设备编号 | 设备名称 | 规格型号 | 单位 | 数量 | 备注
57.01 | Φ3.3×50m回转窑窑头罩 |  | 台 | 1
57.02 | 推动篦式冷却机 | 型号：LBT16 | 台 | 1
规格：2.8x15.3m
能力：1600t/d
篦床冲程:125mm
冲程次数:3~25次/min
篦床有效面积：40 ㎡
入料温度：~1400℃
出料温度：65℃ ＋环境温度
57.02P1 | 减速机 | 型号YNL340-16IAL | 台 | 1
| (第一段传动) | 传动比：i= 15.458
57.02M1 | 电动机 | 型号YTSP200L2-6 | 台 | 1
| (第一段传动) | 功率：22kW
额定转速：1000r/min
电压：380V
57.02P2 | 减速机 | 型号YNL340-16IAL | 台 | 1
| (第二段传动) | 传动比：i= 15.458
57.02M2 | 电动机 | 型号YTSP200L2-6 | 台 | 1
| (第二段传动) | 功率：22kW
额定转速：1000r/min
电压：380V
57.02a | 熟料拉链机 | 规格：B250x19500mm | 台 | 1
能力：15t/h
主轴转速：8.02r/min
链条线速度：0.224m/s
57.02aPM | 减速电动机 | 型号BWY-163-87-7.5 | 台 | 1
功率：7.5kW
输出轴扭矩:10000N.m
57.02b | 熟料破碎机 | 规格：Φ920x2600mm | 台 | 1
能力：55t/h
转子直径：Φ920mm
转子长度：2600mm
转子转速：395r/min
出料粒度：≤25mm
57.02bM | 电动机 | 型号：YRW315S-8 | 台 | 1
功率：55kW
转速：740r/min
电压：380V
57.02c | 干油集中润滑站 | 型号：DRB-L195Z-H(环式) | 套 | 1
公称流量：195ml/min
公称压力：20MPa
储油器容量：35 L
57.02cM1 | 驱动电动机 | 型号：Y802-4 | 台 | 1
功率：0.75kW
电压：380V
转速：1390r/min
57.02c1 | 电动加油泵 | 型号：DJB-F200B | 台 | 1
加油量：200 l/h
公称压力：1MPa
57.02cM | 电动机 | 型号：Y90S-4 | 台 | 1
功率：1.1kW
电压：380V
转速：1400r/min
57.02d 喷水系统 | 喷水系统 | 水消耗量：Max 8.3m3/h(2.08x4)，正常3.8m3/h(1.9x2) | 套 | 1
喷水压力：正常0.8MPa
57.03 | 冷却风机(V4) | 9-26No6.3A右180° | 台 | 1
风量：13500m3/h
全压：8350Pa
转速：2900r/min
57.03M | 电动机 | Y250M-2,IP44 | 台 | 1
功率：55kW
转速：2900r/min
57.03a | 电动百叶阀 | ZKYVb-0.05 | 台 | 1
DN355mm
57.03aM | 电动执行机构 | BS-60/K30H | 台 | 1
转矩：250Nm
输出信号：4～20mA
57.04 | 冷却风机(V1) | 9-26No6.3A左180° | 台 | 1
风量：10500m3/h
全压：9400Pa
转速：2900r/min
57.04M | 电动机 | Y225M-2,IP44 | 台 | 1
功率：45kW
转速：2900r/min
57.04a | 电动百叶阀 | ZKYVb-0.05 | 台 | 1
DN355mm
57.04aM | 电动执行机构 | BS-60/K30H | 台 | 1
转矩：250Nm
57.05 | 冷却风机(V2) | 9-26-ANo6.6右180° | 台 | 1
风量：13000m3/h
全压：9450Pa
转速：2900r/min
57.05M | 电动机 | Y250M-2,IP44 | 台 | 1
功率：55kW
转速：2900r/min
57.05a | 电动百叶阀 | ZKYVb-0.05 | 台 | 1
DN355mm
57.05aM | 电动执行机构 | BS-60/K30H | 台 | 1
转矩：250Nm
输出信号：4～20mA
57.06 | 冷却风机(V3) | 9-19-ANo12.6D 右180。° | 台 | 1
风量：17000m3/h
全压：9480Pa
转速：1450r/min
57.06M | 电动机 | Y280S-4,IP44 | 台 | 1
功率：75kW
转速：1450r/min
57.06a | 电动百叶阀 | ZKYVb-0.05 | 台 | 1
DN560mm
57.06aM | 电动执行机构 | B+RS160/K40H | 台 | 1
转矩：250Nm
输出信号：4～20mA
57.07 | 冷却风机(V6) | G8-39-ANo6.6D 右180° | 台 | 1
风量：17000m3/h
全压：8950Pa
转速：2900r/min
57.07M | 电动机 | Y280S-2,IP44 | 台 | 1
功率：75kW
转速：2900r/min
57.07a | 电动百叶阀 | ZKYVb-0.05 | 台 | 1
DN500mm
57.07aM | 电动执行机构 | BS-60/K30H | 台 | 1
转矩：250Nm
输出信号：4～20mA
57.08 | 冷却风机(V5) | 9-26-BNo6.2A左180° | 台 | 1
风量：10000m3/h
全压：9150Pa
转速：2900r/min
57.08M | 电动机 | Y200L2-2,IP44 | 台 | 1
功率：37kW
转速：2900r/min
57.08a | 电动百叶阀 | ZKYVb-0.05 | 台 | 1
DN355mm
57.08aM | 电动执行机构 | BS-60/K30H | 台 | 1
转矩：250Nm
输出信号：4～20mA
57.09 | 冷却风机(V7) | G9-38-AN05.7D左180° | 台 | 1
风量：10000m3/h
全压：7500Pa
转速：2900r/min
57.09M | 电动机 | Y200L-2,IP44 | 台 | 1
功率：30kW
转速：2900r/min
57.09a | 电动百叶阀 | ZKYVb-0.05 | 台 | 1
DN450mm
57.09aM | 电动执行机构 | BS-60/K30H | 台 | 1
转矩：250Nm
输出信号：4～20mA
57.1 | 冷却风机(V8) | 9-19N011.2D右180° | 台 | 1
风量：17000m3/h
全压：7000Pa
转速：1450r/min
57.10M | 电动机 | Y250M-4,IP44 | 台 | 1
功率：55kW
转速：1450r/min
57.10a | 电动百叶阀 | ZKYVb-0.05 | 台 | 1
DN500mm
57.10aM | 电动执行机构 | B+RS160/K40H | 台 | 1
转矩：250Nm
输出信号：4～20mA
57.11 | 冷却风机(V9) | G9-38-ANo8.2D左180° | 台 | 1
风量：17000m3/h
全压：4000Pa
转速：1450r/min
57.11M | 电动机 | Y200L-4,IP44 | 台 | 1
功率：30kW
转速：1450r/min
57.11a | 电动百叶阀 | ZKYVb-0.05 | 台 | 1
DN630mm
57.11aM | 电动执行机构 | B+RS160/K40H | 台 | 1
转矩：250Nm
输出信号：4～20mA
57.12 | 冷却风机(V10) | G4-73-ANo10.5D 右180° | 台 | 1
风量：40000m3/h
全压：3500Pa
转速：1450r/min
57.12M | 电动机 | Y250M-4,IP44 | 台 | 1
功率：55kW
转速：1450r/min
57.12a | 电动百叶阀 | ZKYVb-0.05 | 台 | 1
DN1000mm
57.12aM | 电动执行机构 | B+RS160/K40H | 台 | 1
转矩：1600Nm
输出信号：4～20mA
57.13 | 膨胀节 | XD1800D500-F | 台 | 1
| (冷却机废气出口) | 规格：Φ1800 mm
| 口） | 轴向补偿量：-90~30 mm
径向补偿量：45 mm
工作风温：250℃，max.400℃
工作风压:-1700Pa
含尘浓度：30 g/Nm3
安装长度：500 mm
57.14 | 膨胀节(电收尘器进口) | XD1800D1000F | 台 | 1
规格：Φ1800 mm
57.15 | 窑头电收尘器 | 型号：BS930型 | 台 | 1
18/7. 5/3x8/0.4
处理烟气量：200000m3/h
烟气温度：250℃，Max400℃
进气方式：上进气
进口含尘浓度：
出口含尘浓度： ＜30g/Nm3
57.15a | 沉淀极振打装置 | 运行方式：间歇式 | 套 | 3
57.15aPM1 | 减速电机 | XWED0.37-53-1/5133 | 台 | 3
～57.15aPM6 |  | 功率：0.37kW
57.15b | 放电极振打装置 | 运行方式：连续振打 | 套 | 3
57.15bPM1 | 减速电机 | XWED0.37-53-1/2065 | 台 | 3
功率：0.37kW
57.15cM | 电加热器 | 0.4kW | 台 | 16
57.15d | 高压硅整流器 | 工作方式：连续供电 | 台 | 2
GGAJO2-0.6A/72kV-HW-WE
电压：380 V
电流：0.6A
额定功率：72kVA
57.15e | 拉链机 | B270x17020mm | 台 | 1
输送能力：30m3/h
链速：11m/min
57.15eM | 减速电动机 | XWD7-71 | 台 | 1
| 电机 | Y132S-4 功率：5.5kW
57.15f | 拉链机 | B270x17020mm | 台 | 1
输送能力：30m3/h
链速：11m/min
57.15fM | 减速电动机 | XWD7-71 | 台 | 1
Y132S-4 功率：5.5kW
57.15g | 刚性叶轮给料器 | GW-A26 | 台 | 1
能力：40m3/h
57.15gM | 减速电动机 | XWD2.2-4-29 | 台 | 1
| 电机 | Y100L1-4 功率：2.2kW
57.15h | 刚性叶轮给料器 | W2007 Φ300mm | 台 | 1
57.15hM | 减速电动机 | XWD2.2-4-29 | 台 | 1
功率：2.2kW
57.16 | 膨胀节 | XD2000B450-F | 台 | 1
| (电收尘器出口) | 规格：Φ2000 mm
57.17 | 膨胀节 | XD2000B400-F | 台 | 1
| (排风机进口) | 规格：Φ1800 mm
57.18 | 电动百叶阀 | ZKYVb-0.05 | 台 | 1
DN1800mm
57.18M | 电动执行机构 | B+RS400K65H | 台 | 1
转矩：2500Nm
输出信号：4～20mA
57.19 | 离心锅炉引风机 | Y4-73№21D 右135° | 台 | 1
风量：177230～200000m3/h
全压：1986~1800Pa
转速：730r/min
57.19M | 电动机 | Y355L1-8 | 台 | 1
功率：185kW IP44
转速：730r/min
57.2 | 膨胀节(排风机出口) | XD1530x1105B500-F | 台 | 1
规格： 1530×11050mm
57.21 | 储气罐 | C-2/0.8 | 台 | 1
57.22 | 手动蝶阀 | SWb | 台 | 1
57.23 | 三通道煤粉燃烧 | NC-5IIA | 台 | 1
57.23PM | 减速电动机 | BWY12-43-1.1 | 台 | 1
57.24~57.25 | 罗茨风机 | R364 | 台 | 1
| (一次风机) | 风量：41.6m3/min
全压：19.6kPa
转速：1170r/min
57.24M~57.25M | 电动机 | YSP225S-4 | 台 | 1
功率：37kW
57.24a | 密封型调节阀 | ZDAWm | 台 | 3
57.24b |  | DN250
57.25a |  | 公称压力：0.6 MPa
57.24aM | 电动装置 | BS-60 | 台 | 3
57.24bM |  | 转矩：600NM
57.25bM |  | 输出信号：4～20mA
57.26 | 电动葫芦(用于窑头平台吊运耐火砖) | CD15-12D | 台 | 1
起重量：5t
起升高度：12m
起升速度：8m/min
运行速度：20m/min
工字钢轨型号:25a～63c
57.26M1 | 起升电机 | ZD141-4 | 台 | 1
功率：7.5kW
电流：18A
转速：1400r/min
57.26M2 | 运行电机 | ZDY121-4 | 台 | 1
功率：0.8kW
电流：2.4A
转速：1380r/min
57.27 | 电动葫芦(用于篦冷机熟料破碎机及耐火砖,篦板吊修) | CD110-9D | 台 | 1
起重量：10t
起升高度：9m
起升速度：7m/min
运行速度：20m/min
工字钢轨型号:25a～63c
57.27M1 | 起升电机 | ZD151-4 | 台 | 1
功率：13kW
电流：30A
转速：1400r/min
57.27M2 | 运行电机 | ZDY121-4 | 台 | 2
功率：0.8kW
电流：2.4A
转速：1380r/min
57.28 | 袋式除尘器 | DMC-80A型 | 台 | 1
处理风量:4000~6000m3/h
57.28a | 脉冲阀 |  | 个 | 10
57.28b | 风机 |  | 台 | 1
57.28bM | 电动机 | 功率：5.5kW | 台 | 1
57.28c | 卸灰阀 |  | 台 | 1
57.28d | 清灰程序控制器 | 输入输出电压:220 V | 台 | 1
57.29 | 电动百叶阀 | ZKYVb-0.05 | 台 | 1
| (冷风阀) | DN500mm
57.29M | 电动执行机构 | AS25 | 台 | 1
力矩:250N.m
输入信号：4~20mA
输出信号：4~20mA
电压：380V
57.31 | 空气炮 | KT-75 | 个 | 4
容量：75L
冲击力：1620～5200N
工作压力：0.4～0.8MPa
设备管理台账（熟料储存及输送）
设备编号 | 设备名称 | 规格型号 | 单位 | 数量 | 备注
66.01 | 链斗输送机 | SDBF630x32656mm | 台 | 1
输送量：63t/h
最大输送量：100t/h
角度：45°
头尾轮高差：10060mm
头尾轮水平距离29350mm
斗宽：630 mm
节距: 250 mm
斗速: 0.29 m/s
输送物料：熟料
66.01M | 电动机 | Y160L-4 | 台 | 1
功率：15 kW
转速：1470r/min
66.01P | 减速机 | NGW123-3-224 | 台 | 1
速比：224
66.01Y | 液力偶合器 | YOX360 | 台 | 1
66.02 | 中央链提升机 | HBY500x37050mm | 台 | 1
输送量:150t/h
链速:1.31m/s
66.02P | 减速机 |  | 台 | 1
66.02M | 电动机 | Y180M-4 | 台 | 1
功率:18.5kW
66.03 | 袋式除尘器 | DMC-80A型 | 台 | 1
处理风量:4000~6000m3/h
入口气体含尘浓度: (5～7)×105Pa
压缩空气消耗量： 0.55m3/min
66.05a | 脉冲阀 | 规格：11/2” | 个 | 5
66.05b | 提升阀 | 提升阀板直径：Φ460 | 个 | 5
气缸直径：Φ63
66.05c | 星形卸灰阀 | 300x300 | 台 | 1
能力：24m3/h
转速：32.31r/min
66.05cM | 减速电机 | 功率：1.1kW | 台 | 1
66.05d | 清灰程序控制器 | 输入输出信号:4~20mA | 台 | 1
66.06 | 手动蝶阀 | D341-1.0 | 台 | 1
DN700
66.07 | 离心通风机 | 9-26 No8D左0º | 台 | 1
风量：11320m3/h
风压：3638Pa
转速：1450r/min
66.07M | 电动机 | Y180M-4 IP44 | 台 | 1
功率：18.5kW
66.08 | 单层棒条阀 | LB-I 600x600 | 台 | 4
66.09 | 定量给料机 | 型号：DEL0820T4 | 台 | 1
皮带宽度:800 mm
给料能力：10-100t/h
进出料间距:1900 mm
头尾轮中心距：2000mm
计量物料：熟料
66.09P | 减速机 |  | 台 | 1
66.09M | 电动机（变频） | 型号: | 台 | 1
功率:0.75 kW
驱动装配型式：右装
66.10 | 定量给料机 | 型号：DEL0827T4 | 台 | 1
皮带宽度:800 mm
给料能力：10-100t/h
进出料间距:2600 mm
头尾轮中心距：2700mm
计量物料：熟料
66.10P | 减速机 | DZSD/65 | 台 | 1
66.10M | 电动机（变频） | 型号: | 台 | 1
功率:0.75 kW
驱动装配型式：右装
66.11 | 定量给料机 | 型号：DEL0827T4 | 台 | 1
皮带宽度:800 mm
给料能力：10-100t/h
进出料间距:2600 mm
头尾轮中心距：2700mm
计量物料：熟料
66.11P | 减速机 | DZSD/50 | 台 | 1
66.11M | 电动机（变频） | 型号: | 台 | 1
功率:0.75 kW
驱动装配型式：左装
66.12 | 定量给料机 | 型号：DEL0827T4 | 台 | 1
皮带宽度:800 mm
给料能力：10-100t/h
进出料间距:2600 mm
头尾轮中心距：2700mm
计量物料：熟料
66.12P | 减速机 |  | 台 | 1
66.12M | 电动机（变频） | 型号: | 台 | 1
功率:0.75 kW
驱动装配型式：右装
66.13 | 储气罐 | C-1/0.8 | 台 | 1
容积:1m3
直径:DN800mm
66.14 | 人孔门 | 700x800mm | 台 | 1
66.15 | 量仓孔盖 | F250mm | 台 | 1
66.16 | 压缩空气管道系 | a.镀锌水煤气输送钢管
设备管理台账(煤粉制备及输送)
设备编号 | 设备名称 | 规格型号 | 单位 | 数量 | 备注
73.01 | 单层棒条阀门 | LB-I | 台 | 1
1000×1000 mm
73.02 | 定量给料机 | DEL0820 V2 | 台 | 1
计量范围：2.0~20t/h
计量精度：≤±0.5%
物料水分：10%
带速： 0.0055~0.055 m/s
带宽:800 mm
头尾轮中心距:2000 mm
传动方式：左装
73.02P | 减速机 | DZXD50 | 台 | 1
i=350
73.02M1 | 变频调速电机 | YS7144 | 台 | 1
功率1.1 kW
73.03 | 重锤式翻板阀 | DbSzFj—II | 台 | 1
500×500mm
73.04 | 钢球磨煤机 | MFB2460风扫煤磨 | 台 | 1
规格:Æ2.4×(4+2)m
烘干仓长度:2m
粉磨仓长度:4m
入磨物料：烟煤
生产能力：10~17t/h
入磨物料粒度:≤20mm
出磨成品细度：4900孔
筛筛余10~12%
原煤水份：≤10%
煤粉水份：≤1.0%
入磨气体温度：<350℃
出磨气体温度： 60-80℃
磨机转速：20.2r/min
研磨体装载量：23t
主轴承最大冷却水量：2×1.5m3/h
73.04M1 | 电动机 | YRKK500-8,IP54 | 台 | 1
额定功率：280kW
满载转速：742r/min
额定电压：10kV
73.04P | 减速机 | ZDY355-4.5-II(盘状管冷却) | 台 | 1
公称传动比：i=4.5
73.04X1 | 稀油站 | GXYZ-2.35 | 套 | 2
73.04X2 |  | 公称压力：0.5 MPa
公称流量：10 l/min
供油温度：45 ℃
冷却水温：≤28 ℃
冷却水量：10 l/min
73.04M2 | 稀油站电机 | 型号:Y802 | 台 | 4
~73.04M5 | 电机 | Y100L1-4 功率：2.2 kW
转速：1390 r/min
73.04M6 | 电加热器 | SRY23-220/3 | 台 | 2
功率：3 kW
电压：220V
73.05 | 选粉机 | 型号:MX500A | 台 | 1
产量:13~14t/h
风量:30000~35000m3/h
主轴转速:300~550r/min
73.05M | 电动机 | YP180M-4 | 台 | 1
| (变频) | 功率：18.5kW
转速:1470r/min
电压:380V
73.05X | 手动干油泵 | 型号:SGZ-8 | 台 | 1
给油量:8l/循环
供油压力:7MPa
储油桶容积:3.5l
73.05a | 锁风阀 |  | 台 | 1
73.06 | 螺旋输送机 | LS400×11000mm | 台 | 1
输送能力：39m3/h
转速：45r/min
73.06M | 电动机 | TY112-31.5-Y112M-4-B5 | 台 | 1
功率：4.0kW
73.07 | 旋风分离器 | Φ3500mm | 台 | 1
阻力损失:1765Pa
处理风量：34000m3/h
73.08 | 星形卸灰阀 | DXV-F 26型 | 台 | 1
进出口尺寸：400×400mm
73.08M | 电动机 | Y100L-4
功率:2.2kW
73.09 | 煤磨袋收尘器 | PPW96-5 | 台 | 1
处理风量：26000m3/h
过滤面积: 480m2
过滤风速: <1.2m/s
阻力：£1770Pa
进风温度：£110℃
允许进口含尘浓度： £1000g/m3
净化气体含尘浓度： <30mg/Nm3
压缩空气：压力：(5-7)x105Pa
耗气量：1.5m3/min
|  | 脉冲电磁阀:2+1/2’’ | 个 | 10
|  | 提升阀气缸 | 个 | 5
73.09M1 | 振动电机 | ZDII-6 | 台 | 2
功率:0.2kW
73.09M2 | 星形卸灰器 | BLY18-43-1.5 | 台 | 2
功率:1.5kW
73.10’ | 离心通风机 | M9-26 No.13.4D右90° | 台 | 1
风量：39300 m3/h
全压：7830 Pa
温度：90 ℃
冷却水量：1m3/h
73.10M | 电动机 | YBZ-315M-4 | 台 | 1
功率：132 kW
保护等级：IP54
73.10a | 电动调节百叶阀 | ZKYVB-0.05 | 台 | 1
DN710
73.10aM | 电动执行机构 | BS-60/K30H
力矩：150kgf.m
输出信号：4~20mA
73.11 | 螺旋输送机 | LS400×14500mm | 台 | 1
输送能力：39 m3/h
转速：45 r/min
73.11M | 电动机 | Y132S-4 | 台 | 1
功率：5.5 kW
73.12 | 螺旋输送机 | LS400×6000mm | 台 | 1
输送能力：39 m3/h
转速：45 r/min
73.12M | 电动机 | Y112M-4 | 台 | 1
功率：4.0 kW
73.13 | 电液动推杆平 | DYLV-0.6 | 台 | 1
| 板闸阀 | 400×400 mm
73.13M | 电动推杆 | DYTZ1000-400 | 台 | 1
功率：1.1 kW
73.14~73.15 | 密集成套型三叶罗茨风机(用于分解炉) | JTS200b | 台 | 2
| 一台备用 | 进口流量：42.6 m3/min
风压：68.8 kPa
转速：1630 r/min
用水量：13 l/min
(水温＜30℃）
73.14M~73.15M | 电动机 | Y250M-4 | 台 | 2
功率:55 kW
转速:1450 r/min
73.16 | 密集成套型三叶罗茨风机(用于烧成窑头) | JS200b(带联) | 台 | 1
进口流量：33.4m3/min
风压：58.8 kPa
转速：1630 r/min
用水量： 13 l/min
73.16M | 电动机 | Y225S-4 | 台 | 1
功率:37kW
转速:1450r/min
73.17~73.22 | 气动高性能密封蝶阀 | ZSSWm
|  | DN250 mm | 台 | 5
|  | DN200 mm（73.22） | 台 | 1
公称压力:1.0 MPa
气源压力:0.5 MPa
73.19M~73.22M | 气动执行机构 | ZSS | 台 | 6
| (带电磁阀) | 输入信号:
气信号: 0.02~0.1MPa
73.23a | 煤粉仓 | Ф3500×6500mm | 个 | 2
73.23b |  | 储量:30t
73.24a | 荷重传感器 | Load disc 50K | 只 | 6
带控制器及传感器底座
|  | Load disc 50K | 只 | 6
带安装硬件TP1
73.25 | 手动双向平板闸阀 | SLVs-0.1d | 台 | 2
600×600 mm
73.26 | 煤粉计量称(分解炉用) | FJ-I-15 | 套 | 1
计量范围：0.7~7 t/h
控制精度: ＜+1.0%
73.26a |  | 包括: 喂料机，
|  | 最大喂料能力：7 t/h | 台 | 1
73.26M1 |  | 喂料电机，功率：4 kW | 台 | 1
73.26M2 |  | 称量电机：功率：0.75 kW | 台 | 1
73.26M3 |  | 螺旋泵电机 | 台 | 1
功率：15 kW，380V，
转速：960r/min
73.27 | 煤粉计量称 (窑头用) | FJ-I-15 | 套 | 1
计量范围：0.7~7 t/h
控制精度: ＜+1.0%
包括:
73.27a |  | 喂料机 | 台 | 1
最大喂料能力：7 t/h
73.27M1 |  | 喂料电机，功率：4 kW | 台 | 1
73.27M2 |  | 称量电机：功率：0.75 kW | 台 | 1
73.27M3 |  | 螺旋泵电机 | 台 | 1
功率：11 kW，380V，
转速：720r/min
73.28 | 单机除尘器` | HMC-64 | 台 | 1
处理风量：4300 m3/h
总过滤面积：48 m2
过滤风速：≤1.5m/min
过滤袋总数：64条
阻力：≤1200 Pa
承受压力：≤5000 Pa
入口含尘浓度： ＜200 g/Nm3
出口含尘浓度： ≤30 mg/Nm3
入口温度：≤120 ℃
供气压力：0.5～0.7 Mpa
耗气量：0.20 m3/min
73.28a | 脉冲阀 |  | 8 | 个
73.28b | 风机 |  | 台 | 1
73.28bM | 风机电机 | 功率：3.0 kW | 台 | 1
73.29 | 储气罐 | C-1/0.8 | 台 | 1
容积：1 m3
直径：800 mm
73.35 | 电动高温蝶阀 | ZKJW-0.1 | 台 | 1
公称直径：800 mm
73.35M | 电动执行器 | NUCOM-10NL | 台 | 1
力矩：60 kgf.m
73.40’ | 斗式提升机 | NE50×23630mm | 台 | 1
输送量：35m3/h
链速度：19m/min
主轴转速：10.2r/min
73.40J | 减速机 | ZQ400 | 台 | 1
速比：45
73.40M | 电动机 | Y160M-4 | 台 | 1
功率：11 kW
设备管理台账（烘干）
设备编号 | 设备名称 | 规格型号 | 单位 | 数量 | 备注
1 | 鄂式破碎机 | PE500*750 | 台 | 1
| 电机 | Y280M-6 功率：55KW | 台 | 1
2 | 板链提升机 | NE150-23.29 | 台 | 1
| 减速机 | JZQ400-31.5-2 | 台 | 1
| 电机 | Y180L-4 22KW | 台 | 1
3 | 定量给料机 | 1000×2000 | 台 | 1
| 减速机 | ZDXD-30-124 | 台 | 1
| 电机 | Y2-90Ｌ－4 1.5ＫＷ | 台 | 1
4 | 袋收尘 | ＦＧＭ96－2－6 | 台 | 1
| 风机 | Ｙ４－73ＮＯ12Ｄ | 台 | 1
| 电机 | Y315S-4 110KW | 台 | 1
| 排灰铰刀 | 300×6200mm | 台 | 2
| 电机 | Y132S-4 5.5KW | 台 | 2
| 减速机 | DZXD50 | 台 | 2
5 | 板链提升机 | NE150×110×28.4m | 台 | 1
| 减速机 | JZ650-40.17-II | 台 | 1
| 电机 | Y180Ｍ-4 18.5KW | 台 | 1
6 | 单机袋式收尘器 | DMCA-112 | 台 | 1
| 风机 | 4-72-4.5A | 台 | 1
| 电机 | Ｙ１３２Ｓ－2 7.5ＫＷ | 台 | 1
7 | 球磨机 | MGX3.2×13m | 台 | 2
| 主减速机 | MBY1000-6.3-IR | 台 | 2
| 主电机 | YR125-8 | 台 | 2
| 辅传减速机 | ZSY315-100-I | 台 | 2
| 辅传电机 | ＹＥ1225Ｍ－8 | 台 | 2
| 主轴承稀油站 | ＧＸＹＺ－Ａ２ ５/40 | 台 | 4
| 高压泵电机 | Ｙ112Ｍ－６ 2.2ＫＷ | 台 | 4
| 低压泵电机 | ＹＱＢ100Ｌ－4 2.2ＫＷ | 台 | 8
| 主减速机油站 | ＸＹＺ－125
| 油泵电机 | Ｙ１１２M-4 4ＫＷ | 台 | 4
| 主电机油站 | ＸＹＺ－16 | 台 | 2
| 油泵电机 | ＹＱＤ90Ｓ－4 1.1ＫＷ | 台 | 4
8 | 袋收尘 | FGMTB-450 | 台 | 2
| 风机 | 9-19NO10D | 台 | 2
| 电机 | Y250M-4 | 台 | 2
9 | 板链提升机 | ＮＥ１００－110－29.4 | 台 | 1
| 减速机 | ＺＳＹ200－40－Ｉ | 台 | 1
| 电机 | Ｙ160L-4 | 台 | 1
10 | 计量铰刀 | Φ300×300 | 台 | 8
| 减速机 | ＷＤ－ＩＩ－5.5ＫＷ | 台 | 8
| 电机 | Ｙ2－132Ｓ－4 5.5ＫＷ | 台 | 8
11 | 螺杆式空气压缩机 | LGH-21/7G | 台 | 1
| 电机 | Ｙ2－315S-2 110KW | 台 | 1
设备管理台账（水泥粉磨及输送）
设备编号 | 设备名称 | 规格型号 | 单位 | 数量 | 备注
84.01 | 斗式提升机 | 型号: NE100-25.82 m | 台 | 1
提升高度: 25820 mm
提升物料: 熟料混合料
提升能力: 75 m3/h
链速: 19 m/min
84.01P~84.02P | 减速机 | 型号: ZSY224-45 | 台 | 1
84.01M~84.02M | 电动机 | 型号: Y160L-4 | 台 | 1
功率: 15 kW
84.03~84.04 | 气震式袋收尘器 | 型号: LPM3A-90 | 台 | 2
处理风量: 6900 m³/h
总过滤面积: 93 m²
净过滤面积: 62 m²
过滤风速: ≤1.2 m/min
过滤袋总数: 96 条
阻力: 1470～1770 Pa
承受负压: ＜5000 Pa
入口浓度: ＜200 g/m³
出口浓度: ≤30 mg/m³
供气压力: 0.5～0.7 MPa
耗气量: 0.27 m³/min
84.03a~84.04a | 脉冲阀 | 规格: 1.5” | 台 | 2
84.03b~84.04b | 提升阀 | 提升阀板直径: Ф460 | 台 | 2
| （带气缸） | 气缸直径: Ф63
84.03c~84.04c | 双层翻板阀 | 规格：300×300 mm | 台 | 2
84.03d~84.04d | 清灰程序控制器 | 输入输出电压: 220V | 台 | 2
84.05~84.06 | 离心通风机 | 型号: 9－26№8Ｄ | 台 | 2
处理风量: 7728 m³/h
全压: 3187 Pa
转速: 2900 r/min
84.05M~84.06M | 电动机 | 型号: Y1600M2-2 | 台 | 2
功率:15 kW
84.07 | 带式输送机 | 型号: DTⅡ(A)型 | 台 | 1
规格: B650×20145 mm
输送物料: 熟料混合材
带速：1.0 m/s
输送量: 100 t/h
倾角: 0°
头轮直径: Φ500 mm
尾轮直径: Φ400 mm
尾部螺旋拉紧行程：500 mm
84.07a | 外装式电动滚筒 | 型号: WD-ⅡG-40-100-6550 | 台 | 1
84.07aM | 电机 | 电动机型号: Y32M1-6 | 台 | 1
功率: 4 kW
84.08 | 带式输送机 | 型号: DTⅡ(A)型 | 台 | 1
规格: B650×11045 mm
84.08a | 外装式电动滚筒 | 型号: WD-ⅡG-30-100-6550 | 台 | 1
84.08aM | 电机 | 电动机型号: Y32S-6 | 台 | 1
84.09~84.10 | 辊式破碎机 | 型号：GPJ1100×900 | 台 | 2
能力：100 t/h
84.09P1~84.10P1 | 减速机 | 型号：ZQA650-I-25 | 台 | 2
84.09P2~84.10P2 | 减速机 | 型号：ZQA650-IV-25 | 台 | 2
84.09M1~84.10M1 | 电机 | 型号：Y200L-4 | 台 | 2
功率：30 kW
84.11~84.12 | 气震式袋收尘器 | 型号: LPM4A-120 | 台 | 2
处理风量: 8900 m³/h
总过滤面积: 124 m²
净过滤面积: 93 m²
过滤风速: ≤1.2 m/min
过滤袋总数: 128 条
84.11a~84.12a | 脉冲阀 | 规格: 1.5” | 台 | 2
84.11b~84.12b | 提升阀（带气缸） | 提升阀板直径: Ф460 | 台 | 2
气缸直径: Ф63
84.11c~84.12c | 双层翻板阀 | 规格：300×300 mm | 台 | 2
84.11d~84.12d | 清灰程序控制器 | 输入输出电压: 220V | 台 | 2
84.13~84.14 | 离心通风机 | 型号: 9-26 №8D | 台 | 2
处理风量: 9639 m³/h
全压: 3802 Pa
转速: 1450 r/min
84.13M~84.14M | 电动机 | 型号: Y180M-4 | 台 | 2
功率: 18.5 kW
84.15 | 三叶罗茨风机 | 型号: JTS-65 | 台 | 1
风量：2.43 m³/min
84.15M | 电动机 | 型号：Y112M-4 功率：4kW | 台 | 1
84.21～84.22 | 水泥磨 | 型号:MB32130筛分磨 | 台 | 2
规格:Φ3.2×13 m
仓数:3 仓
入磨物料粒度:≤15 mm
入磨综合物料水份:≤1.5％
成品细度: 350 m2/kg
磨机产量: 50～55 t/h
磨机转速: 17.6 r/min
盘磨转速: 0.20 r/min
研磨体装载量：≤125t
斜齿离合器行程开关
|  | 型号：JLXK1-311 | 台 | 2
|  | 制动器型号：YWZ-315/30 | 台 | 2
|  | 主轴承测温元件： | 支 | 2x2
WZPM-201；PT100
主轴承用水量：2.5 t/h×2
84.21M1 | 主电机 | 型号：YR1600-8/1730 | 台 | 2
84.22M1 |  | 功率：1600 kW
电压：10 kV
转速:743 r/min
84.21P1 | 主减速机 | 型号：NBY1000 | 台 | 2
84.22P1 |  | 速比：7.1
84.21M2 | 辅助电机 | 型号：Y225M-8 | 台 | 1x2
84.22M2 |  | 功率：22 kW
转速：750 r/min
电压：380 V
84.21P2 | 辅助减速机 | 型号：ZSY315 | 台 | 2
84.22P2 |  | 速比：90
84.21X1 | 主轴承稀油站 | 型号：GXYZ-40 | 台 | 2x2
84.22X1 |  | 冷却水量：3.6 t/h
| a高压泵 | 公称压力：32 MPa | 台 | 2x2
公称流量：2.5 L/min
84.21X1aM | 高压泵电机 | 功率：2.2 kW | 台 | 2x2
84.22X1aM
| b.低压泵 | 公称压力：0.4 MPa | 台 | 4x2
公称流量：40 L/min
84.21X1bM1 | 低压泵电机 | 功率：3 kW | 台 | 4x2
84.22X1bM1
84.21X1cM | 电加热器 | 功率：4 kW×3 | 台 | 2x2
84.22X1cM |  | 电压：220 V
84.21X2 | 主电机稀油站 | 型号：XYZ-25GＰ | 台 | 2
84.22X2 |  | 供油量：16 L/min
供油压力：≤0.4 MPa
供油温度：40±3℃
冷却水用量：1m3/h
84.21X2M1 | 油泵电机 | 型号：Y90S-4-V1 | 台 | 2
84.22X2M1 |  | 功率：1.1 kW
84.21X3 | 主减速机稀油站 | 型号：XRZ-125 | 台 | 2
84.22X3 |  | 公称流量：125 l/min
工作压力：0.4 MPa
油箱容积：1.6 m3
冷却水量：
7.5 m3/h(水温≤28℃)
冷却水压:0.2～0.3MPa
84.21X3M1~84.22X3M1 | 油泵电机 | 功率：4 kW | 台 | 2x2
84.24 | 空气输送斜槽 | 规格:XZ400×9854 mm | 台 | 2
输送量：80 t/h
84.25~84.26 | 斜槽风机 | 型号：XQ Ⅱ №4.7A | 台 | 2
流量：1069 m3/h
84.25M~84.26M | 电机 | 型号：Y112M-2 | 台 | 2
功率：4 kW
转速：2840 r/min
84.29~84.3 | 气震式袋收尘器 | 型号：LPM7B-450 | 台 | 2
处理风量：31200 m3/h
总过滤面积：434 m2
净过滤面积：372 m2
收尘器室数：7 个
收尘器阻力：＜1770Pa
进口气体含尘浓度:≤300 g/Nm3
出口气体含尘浓度：≤30 mg/Nm3
压缩空气压力:0.5~0.7MPa
耗气量：2.1 m3/min
滤袋材质：涤纶针刺毡
84.29a~84.30a | 脉冲阀 | 规格：2又1/2〃 | 个 | 7x2
84.29b~84.30b | 提升阀（带气缸） | 提升阀直径：Φ595 | 个 | 7x2
气缸直径：Φ100
84.29c~ | 螺旋输送机 | 规格：直径Φ300 | 台 | 2
84.30c |  | 产量：30 m3/h
84.29cM | 减速电机 | 型号：XWD2.2-5-1/59 | 台 | 2
84.30cM |  | 功率：2.2 kW
84.29d~ | 星型卸料装置 | 型号：YJD-16 | 台 | 2
84.30d |  | 下料口：300×300 mm
能力：39.4 m3/h
84.29dM~84.30dM | 减速电机 | 功率：1.5 kW | 台 | 2
84.29e~84.30e | 清灰程序控制器 | 输入输出电压: 220V | 台 | 2
84.31~84.32 | 离心通风机 | 型号：9-26 №12.5D | 台 | 2
风量：33309 m3/h
全压：3785 Pa
84.31M~84.32M | 电动机 | 型号：Y315S-6 | 台 | 2
功率：75 kW
转速：960 r/min
84.33~84.34 | 电动蝶阀 | 型号：ZKJW-0.1 | 台 | 2
规格：DN900 mm
工作温度：-50～250℃
84.33M~84.34M | 电动执行机构 | 型号：B+RS250 | 台 | 2
力矩：2500 N·m
输入型号：4~20 mA
84.35 | 手动蝶阀 | 规格：a. D71J-1.0 DN100 | 台 | 2
|  | b. D341X-1.0 DN400 | 台 | 4
设备管理台账（水泥储存及输送）
设备编号 | 设备名称 | 规格型号 | 单位 | 数量 | 备注
86.01~86.02 | 斗式提升机 | 型号: NE150-28.27 m | 台 | 2
提升高度: 28270 mm
提升物料: 水泥
提升能力: 112 m3/h
链速: 19 m/min
86.01P~86.02P | 减速机 | 型号: ZSY250-45 | 台 | 2
86.01M~86.02M | 电动机 | 型号: Y180M-4 | 台 | 2
功率: 18.5 kW
86.03 | 空气输送斜槽 | 规格:XZ315×40227 mm | 台 | 1
输送量：120 t/h，斜度：6°
86.04 | 空气输送斜槽 | 规格:XZ315×40227 mm | 台 | 1
输送量：120 t/h，斜度：6°
86.05~86.08 | 斜槽风机 | 型号：XQ Ⅱ №4.7A | 台 | 4
流量：1069 m3/h
86.05M~86.08M | 电机 | 型号：Y112M-2，功率：4 kW | 台 | 4
转速：2840 r/min
86.09~86.12 | 气震式袋收尘器 | 型号: LPM3A-90 | 台 | 4
处理风量: 6900 m³/h
总过滤面积: 93 m²
净过滤面积: 62 m²
过滤风速: ≤1.2 m/min
过滤袋总数: 96 条
86.09a~86.12a | 脉冲阀 | 规格: 1.5” | 台 | 3x4
86.09b~86.12b | 提升阀 | 提升阀板直径: Ф460 | 台 | 3x4
| （带气缸） | 气缸直径: Ф63
86.09c~86.12c | 双层翻板阀 | 规格：300×300 mm | 台 | 4
86.09d~86.12d | 清灰程序控制器 | 输入输出电压: 220V | 台 | 4
86.13~86.16 | 离心通风机 | 型号: 9-19 №8D | 台 | 4
处理风量: 7144 m³/h
全压: 3231 Pa
转速: 1450 r/min
86.13M~86.17M | 电动机 | 型号: Y160L-4 | 台 | 4
| 手动双向平板闸门 | 型号：SLVs-0.6 | 台 | 28
规格：600×600 mm
86.18~86.23 | 库底螺旋卸料器 | KX350×2×1500 mm | 台 | 6
86.18PM | 减速电机 | BWY27-35-5.5 | 台 | 6
86.23PM |  | 转速：40 r/min
功率：5.5 kW
86.24~86.25 | 链式输送机 | 型号：FU500×26500 mm | 台 | 2
输送物料：水泥
功率: 15 kW
86.24PM~86.25PM | 摆线针轮减速机 | 型号：XWD22-10-47 | 台 | 2
功率：22 kW
86.26 | 斗式提升机 | 型号: NE150-40.27 m | 台 | 1
86.26P | 减速机 | 型号: ZSY280-31.5 | 台 | 1
86.26M | 电动机 | 型号: Y225M-4 | 台 | 1
86.27 | 斗式提升机 | 型号: NE150-38.77 m | 台 | 1
提升高度: 38770 mm
提升物料: 水泥
提升能力: 165 m3/h
链速: 31 m/min
86.27P | 减速机 | 型号: ZSY280-31.5 | 台 | 1
86.27M | 电动机 | 型号: Y225M-4 | 台 | 1
功率: 45 kW
86.28 | 空气输送斜槽 | 规格:XZ400×40227 mm | 台 | 1
输送量：200 t/h，斜度：6°
86.28a~86.28b | 电动右侧卸料器 | 功率：0.55 kW | 台 | 2
86.28c~86.28d | 电动截流阀 | 功率：0.55 kW | 台 | 2
86.29 | 空气输送斜槽 | 规格:XZ315×40227 mm | 台
输送量：120 t/h，斜度：6°
86.29a | 电动右侧卸料器 | 功率：0.55 kW | 台 | 1
86.29b | 电动左侧卸料器 | 功率：0.55 kW | 台 | 1
86.29c~86.29d | 电动截流阀 | 功率：0.55 kW | 台 | 2
86.30~86.33 | 斜槽风机 | 型号：XQ Ⅱ №4.7A | 台 | 4
流量：1554 m3/h
全压：5187 Pa
86.30M~86.33M | 电机 | 型号：Y112M-2 | 台 | 4
功率：4 kW
转速：2840 r/min
86.34~86.35 | 气震式袋收尘器 | 型号: LPM4A-120 | 台 | 2
处理风量: 8900 m³/h
总过滤面积: 124 m²
净过滤面积: 93 m²
过滤风速: ≤1.2 m/min
过滤袋总数: 128 条
阻力: 1470～1770 Pa
承受负压: ＜5000 Pa
入口浓度: ＜200 g/m³
出口浓度: ≤30 mg/m³
供气压力: 0.5～0.7 MPa
耗气量: 0.37 m³/min
86.34a~86.35a | 脉冲阀 | 规格: 1.5” | 台 | 4x2
86.34b~86.35b | 提升阀（带气缸） | 提升阀板直径: Ф460，气缸直径: Ф63 | 台 | 4x2
86.34c~86.35c | 双层翻板阀 | 规格：300×300 mm | 台 | 2
86.34d~86.35d | 清灰程序控制器 | 输入输出电压: 220V | 台 | 2
86.36~86.37 | 离心通风机 | 型号: 9-26 №8D | 台 | 2
处理风量: 9639 m³/h
全压: 3802 Pa
转速: 1450 r/min
86.36M~86.37M | 电动机 | 型号: Y180M-4 | 台 | 2
功率: 18.5 kW
86.38~86.53 | 星形给料机 | 型号：HXL-MF | 台 | 16
规格：500×500 mm
给料能力: 40~118 m3/h
86.38M~86.53M | 变频调速电机 | 功率：3 kW | 台 | 16
86.54~86.55 | 链式输送机 | 型号：FU500×50500 mm | 台 | 2
输送物料：水泥
链速：16.5 m/min
86.54PM~55PM | 摆线针轮减速机 | 型号：XWD37-11-59 | 台 | 2
功率：37 kW
86.56~86.59 | 水泥库库侧给料器 | 卸料能力：180 m3/h | 套 | 4
充气压力：0.04 MPa
| a开式充气箱 | 规格：B300×2500 mm | 个 | 4
86.60~86.63 | 水泥库库侧下料系统 |  | 套 | 4
86.64~86.67 | 离心通风机 | 型号：XQI 5.4A 90° | 台 | 4
风量：595 m3/h
86.64M~86.67M | 电动机 | 型号：Y112M-2，功率：4 kW | 台 | 4
86.68~86.71 | 汽车水泥散装机 | 型号：ZSQ300/600 | 套 | 4
能力：120 t/h
86.72~86.75 | 脉冲单机收尘器 | 型号：HMC-64 | 台 | 4
处理风量：2900~4300 m3/h
过滤面积：48 m2
86.72b~86.75b | 风机 | 旋向：右180° | 台 | 4
全压：＞2200 Pa
86.72bM~75bM | 风机用电机 | 功率：3.0 kW | 台 | 4
设备管理台账（水泥包装及袋装水泥装车）
设备编号 | 设备名称 | 规格型号 | 单位 | 数量 | 备注
87.01~03 | 板链提升机 | ＮＥ150－27.77m | 台 | 3
| 减速机 | ZSY250-35.5-T | 台 | 3
| 电动机 | Y200L-4 30KW | 台 | 3
87.04~05 | 空气输送斜槽 | XZ400×6996 | 台 | 2
| 风机 | 9-19NO5A | 台 | 2
| 电机 | Y132S2-2 7.5KW | 台 | 2
87.06~08 | 水泥振动筛 | YDS-120 | 台 | 3
| 电机 | JZO20-6 1.5KW | 台 | 3
87.13~15 | 叶轮给料机 | XYGL | 台 | 3
| 减速机 | XWD5-23-3.0 | 台 | 3
| 电机 | Y100L2-4 3KW | 台 | 3
87.17~19 | 八嘴旋转式水泥包装机 | BHYW-8 能力：90-120吨 | 台 | 3
| 灌装电机 | Y112M-4 4KW | 台 | 8×3
| 主传动减速机 | XLD5-59-2.2 | 台 | 3
| 主传动电机 | Y100L1-4 2.2KW | 台 | 3
| 接包皮带机 | XYZ-800 | 台 | 3
| 减速机 | XＷＤ４-23－2.2 | 台 | 3
| 电机 | Ｙ100Ｌ1－4 2.2ＫＷ | 台 | 3
| 正包皮带机 | ＸＹＺ－800 | 台 | 3
| 减速机 | ＸＷＤ３－23－1.5 | 台 | 3
| 电机 | Y90L-4 1.5ＫＷ | 台 | 3
| 清包输送机 | ＸＹＱＢ－800 | 台 | 3
| 电机 | Ｙ１３２－6 4ＫＷ | 台 | 2
| 电机 | Ｙ152Ｍ２－6 5.5ＫＷ | 台 | 1
87.39~41 | 气箱脉冲袋式收尘器 | LMP6B-370 | 台 | 3
| 铰刀输送机 | 300 | 台 | 3
| 减速电机 | XWD2.2-5-1/59，2.2KW | 台 | 3
| 风机 | 9-26NO12.5D左450 | 台 | 3
| 电机 | Y280S-6 45KW | 台 | 3
| 移动式袋装水泥装车机 | XYD100-650 | 台 | 3
| 皮带减速机 | XWD4-87-2.2 | 台 | 3
| 行走减速机 | XWD4-87-2.2 | 台 | 3
| 升降转扬机 | 6m-1.5KW | 台 | 3